## Coriolis
"Fuerza" y "Aceleración" de Coriolis
F = 2 x m x v x ω x sen (α) |  |  | a = F / m = 2 x v x ω x sen (α)
1 Newtons = 0.102 Kilogramo-fuerza
F = | Fuerza de Coriolis (N) | 571.0689 | 58.249 | Kg-F
A = | Aceleracion de Coriolis (m/s2) | 0.0071384
ω = | Velocidad angular de la Tierra (2π/24h) rad/s | 7.2685e-05
m = | Masa del objeto en movimiento (kg) | 80000
v = | Velocidad del objeto en movimiento (km/h) | 250
α = | Latitud del objeto (º) | 45
| Hemisferio Norte | Desvio derecha
| Hemisferio Sur | Desvio izquierda
| Velocidad Angular (º/s) | 0.0058926
| Angulo de Banqueo para correccion (º) | 0.041709

## VELOCIDAD TANGENCIAL
VELOCIDAD TANGENCIAL DE LA TIERRA Y SUS IMPLICACIONES EN LA AERONAVE
Latitud (α) | Radio (km) | Recorrido (metros) | VELOCIDAD TANGENCIAL (km/h) | Decremento (km/h) | Decremento (m/s) | Aceleracion de Coriolis (m/s2) | Porcentaje de gravedad | Angulo de banqueo Metodo 1 | Velocidad Angular para la corrección del efecto Coriolis | Angulo de Banqueo Metodo 2 | Desplazamiento lateral acumulado (eje x) (metros) | Desplazamiento lateral local eje x (metros) | Diferencia de velocidad tangencial por cada segundo recorrido (m/s) | Radio Viraje correspondiente al banqueo (km) | Radio Coriolis (km) | Fuerza Coriolis (N) | Fuerza Coriolis (Kgf) | Potencia Requerida B737 (%) | Decremento velocidad por microcorrecion en km/h | Angulo de Deriva (NO BANQUEO) para corregir efecto Coriolis (Moises) | Modulo Vector resultante de velocidad del avion | La velocidad tangencial es igual a la velocidad angular por el radio. Se llama tangencial porque es tangente a la trayectoria
0 | 6370 | 0 | 1667.6621 |  |  | 0 | [9 empty] | 0 | 0 | 0 | 0 |  | 1686.2968
1 | 6369.0298 | 111111 | 1667.4081 | 0.25399 | 0.070554 | 0.00017618 | 0.001797% | 0.0010294 | 0.00014544 | 0.00103 | 232.4246 | 232.4246 | 4.4096e-05 | 27358.1085 | 27371.9794 | 14.0948 | 1.4377 | 0.0058068 | 0.014517 | 0.058214 | 1686.0456
2 | 6366.1196 | 222222 | 1666.6462 | 0.7619 | 0.21164 | 0.00035232 | 0.003593% | 0.0020586 | 0.00029083 | 0.0020596 | 697.2029 | 464.7783 | 0.00013227 | 13681.138 | 13688.0744 | 28.1853 | 2.8749 | 0.011612 | 0.02903 | 0.17462 | 1685.2921 | La velocidad tangencial es un vector, que resulta del producto vectorial del vector velocidad angular (ω) por el vector posición (r) referido al punto P.
3 | 6361.2701 | 333333 | 1665.3766 | 1.2696 | 0.35266 | 0.00052834 | 0.005388% | 0.0030871 | 0.00043613 | 0.0030886 | 1394.1933 | 696.9905 | 0.00022041 | 9123.0745 | 9127.7 | 42.2672 | 4.3113 | 0.017413 | 0.043533 | 0.29098 | 1684.0366
4 | 6354.483 | 444444 | 1663.5998 | 1.7769 | 0.49357 | 0.0007042 | 0.007181% | 0.0041146 | 0.0005813 | 0.0041167 | 2323.1837 | 928.9903 | 0.00030848 | 6844.7386 | 6848.209 | 56.3363 | 5.7463 | 0.02321 | 0.058024 | 0.40725 | 1682.2795
5 | 6345.7602 | 555555 | 1661.3161 | 2.2836 | 0.63434 | 0.00087985 | 0.008973% | 0.0051409 | 0.0007263 | 0.0051435 | 3483.8909 | 1160.7072 | 0.00039646 | 5478.2945 | 5481.0721 | 70.3881 | 7.1796 | 0.028999 | 0.072497 | 0.52339 | 1680.0212
6 | 6335.1045 | 666666 | 1658.5265 | 2.7897 | 0.77491 | 0.0010552 | 0.01076% | 0.0061656 | 0.00087107 | 0.0061688 | 4875.9615 | 1392.0706 | 0.00048432 | 4567.7973 | 4570.1132 | 84.4186 | 8.6107 | 0.034779 | 0.086948 | 0.63938 | 1677.2627 | v = ω x r = (2π / T) * r
7 | 6322.519 | 777777 | 1655.2316 | 3.2949 | 0.91524 | 0.0012303 | 0.01255% | 0.0071885 | 0.0010156 | 0.0071922 | 6498.9713 | 1623.0098 | 0.00057203 | 3917.842 | 3919.8284 | 98.4233 | 10.0392 | 0.040549 | 0.10137 | 0.75517 | 1674.0047
8 | 6308.0076 | 888888 | 1651.4325 | 3.7991 | 1.0553 | 0.001405 | 0.01433% | 0.0082092 | 0.0011598 | 0.0082133 | 8352.426 | 1853.4547 | 0.00065956 | 3430.7264 | 3432.4658 | 112.3981 | 11.4646 | 0.046306 | 0.11577 | 0.87073 | 1670.2483 | r = radio del paralelo
9 | 6291.5747 | 999999 | 1647.1304 | 4.3021 | 1.195 | 0.0015792 | 0.0161% | 0.0092273 | 0.0013036 | 0.009232 | 10435.7611 | 2083.3351 | 0.0007469 | 3052.1716 | 3053.7191 | 126.3386 | 12.8865 | 0.052049 | 0.13012 | 0.98602 | 1665.9948 | ω = velocidad angular (rad/s) = 2π = 0,00007292 rad/s
10 | 6273.2254 | 1111110 | 1642.3266 | 4.8038 | 1.3344 | 0.001753 | 0.01788% | 0.010243 | 0.0014471 | 0.010248 | 12748.3419 | 2312.5808 | 0.000834 | 2749.6104 | 2751.0044 | 140.2406 | 14.3045 | 0.057777 | 0.14444 | 1.101 | 1661.2455 | T = periodo (24h)
11 | 6252.9652 | 1222221 | 1637.0225 | 5.3041 | 1.4734 | 0.0019262 | 0.01964% | 0.011255 | 0.0015901 | 0.011261 | 15289.4639 | 2541.1221 | 0.00092085 | 2502.3182 | 2503.5869 | 154.0999 | 15.7182 | 0.063487 | 0.15872 | 1.2157 | 1656.002 | Velocidad del avion (km/h) | 250
12 | 6230.8002 | 1333332 | 1631.2197 | 5.8028 | 1.6119 | 0.0020989 | 0.0214% | 0.012264 | 0.0017326 | 0.01227 | 18058.3532 | 2768.8893 | 0.0010074 | 2296.479 | 2297.6433 | 167.9123 | 17.127 | 0.069177 | 0.17294 | 1.33 | 1650.2659
13 | 6206.7373 | 1444443 | 1624.92 | 6.2997 | 1.7499 | 0.0022709 | 0.02316% | 0.013269 | 0.0018746 | 0.013276 | 21054.1663 | 2995.8131 | 0.0010937 | 2122.5276 | 2123.6038 | 181.6735 | 18.5307 | 0.074846 | 0.18712 | 1.4438 | 1644.0393 | 1 grado entre latitudes son 111 km
14 | 6180.7838 | 1555554 | 1618.1254 | 6.7946 | 1.8874 | 0.0024422 | 0.02491% | 0.01427 | 0.002016 | 0.014277 | 24275.9906 | 3221.8243 | 0.0011796 | 1973.6321 | 1974.6328 | 195.3793 | 19.9287 | 0.080493 | 0.20123 | 1.5573 | 1637.324
15 | 6152.9475 | 1666665 | 1610.8379 | 7.2875 | 2.0243 | 0.0026128 | 0.02665% | 0.015267 | 0.0021568 | 0.015274 | 27722.8448 | 3446.8542 | 0.0012652 | 1844.7824 | 1845.7178 | 209.0257 | 21.3206 | 0.086115 | 0.21529 | 1.6703 | 1630.1223
16 | 6123.237 | 1777776 | 1603.0597 | 7.7782 | 2.1606 | 0.0027826 | 0.02838% | 0.016259 | 0.002297 | 0.016267 | 31393.6789 | 3670.8341 | 0.0013504 | 1732.221 | 1733.0993 | 222.6084 | 22.7061 | 0.091711 | 0.22928 | 1.7827 | 1622.4366 | Radio Corolis (Rc)
17 | 6091.6613 | 1888887 | 1594.7932 | 8.2665 | 2.2963 | 0.0029515 | 0.0301% | 0.017246 | 0.0024364 | 0.017254 | 35287.3747 | 3893.6958 | 0.0014352 | 1633.0747 | 1633.9027 | 236.1233 | 24.0846 | 0.097279 | 0.2432 | 1.8946 | 1614.2693 | Rc = v / ω * seno (α) = v / 0,00007292 * seno (α)
18 | 6058.23 | 1999998 | 1586.0409 | 8.7523 | 2.4312 | 0.0031196 | 0.03181% | 0.018227 | 0.0025751 | 0.018237 | 39402.7462 | 4115.3715 | 0.0015195 | 1545.1086 | 1545.892 | 249.5662 | 25.4558 | 0.10282 | 0.25704 | 2.006 | 1605.6232
19 | 6022.9533 | 2111109 | 1576.8055 | 9.2354 | 2.5654 | 0.0032867 | 0.03352% | 0.019204 | 0.0027131 | 0.019213 | 43738.5398 | 4335.7936 | 0.0016034 | 1466.5588 | 1467.3023 | 262.9332 | 26.8192 | 0.10832 | 0.27081 | 2.1167 | 1596.501
20 | 5985.842 | 2222220 | 1567.0898 | 9.7157 | 2.6988 | 0.0034528 | 0.03521% | 0.020174 | 0.0028502 | 0.020184 | 48293.4348 | 4554.895 | 0.0016868 | 1396.0138 | 1396.7216 | 276.22 | 28.1744 | 0.1138 | 0.28449 | 2.2268 | 1586.9059 | Boeing 737-800
21 | 5946.9073 | 2333331 | 1556.8967 | 10.1931 | 2.8314 | 0.0036178 | 0.03689% | 0.021138 | 0.0029864 | 0.021149 | 53066.0436 | 4772.6089 | 0.0017696 | 1332.3313 | 1333.0068 | 289.4227 | 29.5211 | 0.11924 | 0.29809 | 2.3362 | 1576.8409 | 1 Motor CFM 56-7B26 | 121,4 KN = 12379,158 K
22 | 5906.1612 | 2444442 | 1546.2294 | 10.6673 | 2.9631 | 0.0037817 | 0.03857% | 0.022096 | 0.0031217 | 0.022108 | 58054.9126 | 4988.869 | 0.001852 | 1274.5767 | 1275.2229 | 302.5373 | 30.8588 | 0.12464 | 0.3116 | 2.4449 | 1566.3094 | 1KN =101.97 Kgf
23 | 5863.6159 | 2555553 | 1535.0911 | 11.1383 | 3.094 | 0.0039445 | 0.04023% | 0.023047 | 0.0032561 | 0.023059 | 63258.5221 | 5203.6094 | 0.0019337 | 1221.978 | 1222.5975 | 315.5597 | 32.1871 | 0.13001 | 0.32501 | 2.5528 | 1555.3149 | 2 Motores (kgf) | 24758.316
24 | 5819.2846 | 2666664 | 1523.4851 | 11.6059 | 3.2239 | 0.0041061 | 0.04187% | 0.023992 | 0.0033895 | 0.024004 | 68675.2869 | 5416.7648 | 0.0020149 | 1173.8918 | 1174.487 | 328.4859 | 33.5056 | 0.13533 | 0.33833 | 2.66 | 1543.8611
25 | 5773.1806 | 2777775 | 1511.4151 | 12.07 | 3.3528 | 0.0042664 | 0.04351% | 0.024928 | 0.0035218 | 0.024941 | 74303.5571 | 5628.2702 | 0.0020955 | 1129.778 | 1130.3508 | 341.3121 | 34.8138 | 0.14061 | 0.35154 | 2.7664 | 1531.9516 | Consumo promedio total
26 | 5725.3181 | 2888886 | 1498.8848 | 12.5304 | 3.4807 | 0.0044254 | 0.04513% | 0.025857 | 0.0036531 | 0.025871 | 80141.6183 | 5838.0612 | 0.0021754 | 1089.1794 | 1089.7316 | 354.0344 | 36.1115 | 0.14586 | 0.36464 | 2.8719 | 1519.5906 | (JP-1: Densidad: 0,804 kg/l)
27 | 5675.7116 | 2999997 | 1485.8978 | 12.987 | 3.6075 | 0.0045831 | 0.04674% | 0.026779 | 0.0037833 | 0.026792 | 86187.6921 | 6046.0738 | 0.0022547 | 1051.7067 | 1052.2399 | 366.6488 | 37.3982 | 0.15105 | 0.37763 | 2.9765 | 1506.7821 | kgs./h | Lts./h
28 | 5624.3762 | 3111108 | 1472.4582 | 13.4396 | 3.7332 | 0.0047394 | 0.04833% | 0.027692 | 0.0039123 | 0.027706 | 92439.9369 | 6252.2448 | 0.0023333 | 1017.0261 | 1017.5417 | 379.1515 | 38.6735 | 0.1562 | 0.39051 | 3.0803 | 1493.5305 | 2549.484 | 3171
29 | 5571.3275 | 3222219 | 1458.5701 | 13.8881 | 3.8578 | 0.0048942 | 0.04991% | 0.028597 | 0.0040401 | 0.028611 | 98896.4481 | 6456.5112 | 0.0024111 | 984.8502 | 985.3495 | 391.5387 | 39.9369 | 0.16131 | 0.40327 | 3.1831 | 1479.8401 | (Boeing 737-800 Capacidad combustible: 26.020 Lts. <=> 20.920 Kg.) 1 Litro = 0.804 kg
30 | 5516.5818 | 3333330 | 1444.2377 | 14.3324 | 3.9812 | 0.0050476 | 0.05147% | 0.029493 | 0.0041667 | 0.029508 | 105555.2591 | 6658.811 | 0.0024883 | 954.9297 | 955.4138 | 403.8067 | 41.1883 | 0.16636 | 0.4159 | 3.2849 | 1465.7158
31 | 5460.1557 | 3444441 | 1429.4654 | 14.7723 | 4.1034 | 0.0051994 | 0.05302% | 0.03038 | 0.004292 | 0.030395 | 112414.3414 | 6859.0824 | 0.0025646 | 927.0476 | 927.5177 | 415.9516 | 42.4271 | 0.17136 | 0.42841 | 3.3857 | 1451.1621 | Decremento de potencia por la quema de combustible por H para mantener GS (%)
32 | 5402.0664 | 3555552 | 1414.2577 | 15.2078 | 4.2244 | 0.0053496 | 0.05455% | 0.031257 | 0.004416 | 0.031273 | 119471.6058 | 7057.2644 | 0.0026402 | 901.0143 | 901.4711 | 427.9699 | 43.6529 | 0.17632 | 0.44079 | 3.4855 | 1436.1841 | 3.2918
33 | 5342.3315 | 3666663 | 1398.6191 | 15.6385 | 4.344 | 0.0054982 | 0.05607% | 0.032126 | 0.0045387 | 0.032142 | 126724.9026 | 7253.2967 | 0.002715 | 876.6629 | 877.1074 | 439.8577 | 44.8655 | 0.18121 | 0.45303 | 3.5843 | 1420.7869
34 | 5280.9693 | 3777774 | 1382.5545 | 16.0646 | 4.4624 | 0.0056451 | 0.05757% | 0.032984 | 0.0046599 | 0.033001 | 134172.0223 | 7447.1197 | 0.002789 | 853.8464 | 854.2793 | 451.6116 | 46.0644 | 0.18606 | 0.46514 | 3.6819 | 1404.9758
35 | 5217.9985 | 3888885 | 1366.0688 | 16.4857 | 4.5794 | 0.0057903 | 0.05905% | 0.033833 | 0.0047798 | 0.03385 | 141810.6964 | 7638.6741 | 0.0028621 | 832.4345 | 832.8566 | 463.228 | 47.2493 | 0.19084 | 0.4771 | 3.7784 | 1388.7563
36 | 5153.4383 | 3999996 | 1349.167 | 16.9018 | 4.695 | 0.0059338 | 0.06051% | 0.034671 | 0.0048982 | 0.034688 | 149638.5981 | 7827.9018 | 0.0029343 | 812.3117 | 812.7235 | 474.7032 | 48.4197 | 0.19557 | 0.48892 | 3.8738 | 1372.1339
37 | 5087.3082 | 4111107 | 1331.8542 | 17.3128 | 4.8091 | 0.0060754 | 0.06196% | 0.035498 | 0.0050151 | 0.035516 | 157653.3431 | 8014.7449 | 0.0030057 | 793.3747 | 793.777 | 486.0338 | 49.5755 | 0.20024 | 0.50059 | 3.968 | 1355.1146
38 | 5019.6285 | 4222218 | 1314.1357 | 17.7185 | 4.9218 | 0.0062152 | 0.06338% | 0.036315 | 0.0051305 | 0.036333 | 165852.4898 | 8199.1468 | 0.0030761 | 775.5314 | 775.9246 | 497.2164 | 50.7161 | 0.20484 | 0.51211 | 4.061 | 1337.7042
39 | 4950.4198 | 4333329 | 1296.0169 | 18.1188 | 5.033 | 0.0063531 | 0.06479% | 0.037121 | 0.0052443 | 0.03714 | 174233.5409 | 8381.051 | 0.0031456 | 758.6991 | 759.0838 | 508.2475 | 51.8412 | 0.20939 | 0.52347 | 4.1527 | 1319.909
40 | 4879.7031 | 4444440 | 1277.5033 | 18.5136 | 5.1427 | 0.006489 | 0.06617% | 0.037915 | 0.0053566 | 0.037934 | 182793.9432 | 8560.4024 | 0.0032142 | 742.8034 | 743.18 | 519.1238 | 52.9506 | 0.21387 | 0.53468 | 4.2432 | 1301.7352
41 | 4807.5 | 4555551 | 1258.6006 | 18.9027 | 5.2508 | 0.006623 | 0.06754% | 0.038698 | 0.0054672 | 0.038717 | 191531.0893 | 8737.1461 | 0.0032817 | 727.7772 | 728.1462 | 529.842 | 54.0439 | 0.21829 | 0.54571 | 4.3324 | 1283.1895
42 | 4733.8325 | 4666662 | 1239.3145 | 19.2861 | 5.3573 | 0.006755 | 0.06889% | 0.039469 | 0.0055761 | 0.039489 | 200442.3178 | 8911.2284 | 0.0033483 | 713.56 | 713.9218 | 540.3988 | 55.1207 | 0.22264 | 0.55659 | 4.4203 | 1264.2786
43 | 4658.7231 | 4777773 | 1219.6509 | 19.6636 | 5.4621 | 0.0068849 | 0.07021% | 0.040228 | 0.0056833 | 0.040248 | 209524.9141 | 9082.5963 | 0.0034138 | 700.0967 | 700.4517 | 550.791 | 56.1807 | 0.22692 | 0.56729 | 4.5068 | 1245.0093
44 | 4582.1945 | 4888884 | 1199.6157 | 20.0351 | 5.5653 | 0.0070127 | 0.07151% | 0.040975 | 0.0057888 | 0.040995 | 218776.1116 | 9251.1975 | 0.0034783 | 687.3376 | 687.6861 | 561.0154 | 57.2236 | 0.23113 | 0.57782 | 4.5919 | 1225.3889
45 | 4504.2702 | 4999995 | 1179.2152 | 20.4005 | 5.6668 | 0.0071384 | 0.0728% | 0.041709 | 0.0058926 | 0.04173 | 228193.0924 | 9416.9808 | 0.0035418 | 675.2372 | 675.5796 | 571.0689 | 58.249 | 0.23527 | 0.58818 | 4.6757 | 1205.4246
46 | 4424.9738 | 5111106 | 1158.4554 | 20.7597 | 5.7666 | 0.0072619 | 0.07406% | 0.042431 | 0.0059945 | 0.042452 | 237772.9878 | 9579.8955 | 0.0036041 | 663.7542 | 664.0908 | 580.9484 | 59.2567 | 0.23934 | 0.59835 | 4.758 | 1185.124
47 | 4344.3296 | 5222217 | 1137.3428 | 21.1126 | 5.8646 | 0.0073831 | 0.07529% | 0.043139 | 0.0060946 | 0.043161 | 247512.8799 | 9739.8921 | 0.0036654 | 652.8508 | 653.1818 | 590.651 | 60.2464 | 0.24334 | 0.60835 | 4.8389 | 1164.495
48 | 4262.362 | 5333328 | 1115.8838 | 21.4591 | 5.9609 | 0.0075022 | 0.07651% | 0.043835 | 0.0061929 | 0.043857 | 257409.8017 | 9896.9218 | 0.0037255 | 642.4923 | 642.8181 | 600.1737 | 61.2177 | 0.24726 | 0.61815 | 4.9183 | 1143.5456
49 | 4179.096 | 5444439 | 1094.0848 | 21.799 | 6.0553 | 0.0076189 | 0.0777% | 0.044517 | 0.0062892 | 0.044539 | 267460.7386 | 10050.9368 | 0.0037845 | 632.6471 | 632.9679 | 609.5135 | 62.1704 | 0.25111 | 0.62777 | 4.9962 | 1122.2841
50 | 4094.5571 | 5555550 | 1071.9525 | 22.1322 | 6.1478 | 0.0077333 | 0.07886% | 0.045185 | 0.0063837 | 0.045208 | 277662.6289 | 10201.8903 | 0.0038424 | 623.2861 | 623.6021 | 618.6677 | 63.1041 | 0.25488 | 0.6372 | 5.0726 | 1100.719
51 | 4008.7709 | 5666661 | 1049.4938 | 22.4588 | 6.2385 | 0.0078454 | 0.08001% | 0.04584 | 0.0064762 | 0.045863 | 288012.3649 | 10349.7361 | 0.0038991 | 614.3824 | 614.6939 | 627.6334 | 64.0186 | 0.25857 | 0.64644 | 5.1474 | 1078.8592
52 | 3921.7636 | 5777772 | 1026.7153 | 22.7785 | 6.3273 | 0.0079551 | 0.08112% | 0.046481 | 0.0065668 | 0.046505 | 298506.7942 | 10494.4293 | 0.0039546 | 605.9116 | 606.2188 | 636.408 | 64.9136 | 0.26219 | 0.65547 | 5.2207 | 1056.7139
53 | 3833.5617 | 5888883 | 1003.6241 | 23.0912 | 6.4142 | 0.0080624 | 0.08222% | 0.047108 | 0.0066553 | 0.047132 | 309142.72 | 10635.9258 | 0.0040089 | 597.8507 | 598.1539 | 644.9887 | 65.7888 | 0.26572 | 0.66431 | 5.2924 | 1034.2927
54 | 3744.1921 | 5999994 | 980.2272 | 23.3969 | 6.4991 | 0.0081672 | 0.08329% | 0.04772 | 0.0067418 | 0.047744 | 319916.9024 | 10774.1825 | 0.004062 | 590.179 | 590.4782 | 653.3729 | 66.644 | 0.26918 | 0.67295 | 5.3625 | 1011.6053
55 | 3653.6819 | 6111105 | 956.5317 | 23.6955 | 6.5821 | 0.0082695 | 0.08433% | 0.048318 | 0.0068263 | 0.048342 | 330826.0597 | 10909.1572 | 0.0041138 | 582.8769 | 583.1725 | 661.5581 | 67.4789 | 0.27255 | 0.68138 | 5.4309 | 988.6622
56 | 3562.0588 | 6222216 | 932.5448 | 23.9869 | 6.663 | 0.0083693 | 0.08535% | 0.048901 | 0.0069086 | 0.048926 | 341866.8686 | 11040.8089 | 0.0041644 | 575.9266 | 576.2186 | 669.5418 | 68.2933 | 0.27584 | 0.6896 | 5.4977 | 965.4739
57 | 3469.3507 | 6333327 | 908.2739 | 24.2709 | 6.7419 | 0.0084665 | 0.08634% | 0.049469 | 0.0069889 | 0.049494 | 353035.9661 | 11169.0975 | 0.0042137 | 569.3115 | 569.6002 | 677.3215 | 69.0868 | 0.27904 | 0.69761 | 5.5628 | 942.0517
58 | 3375.5857 | 6444438 | 883.7263 | 24.5476 | 6.8188 | 0.0085612 | 0.08731% | 0.050022 | 0.0070671 | 0.050048 | 364329.9501 | 11293.9839 | 0.0042617 | 563.0162 | 563.3017 | 684.8949 | 69.8593 | 0.28216 | 0.70541 | 5.6262 | 918.4074
59 | 3280.7925 | 6555549 | 858.9095 | 24.8168 | 6.8936 | 0.0086532 | 0.08824% | 0.05056 | 0.0071431 | 0.050586 | 375745.3801 | 11415.43 | 0.0043085 | 557.0264 | 557.3088 | 692.2597 | 70.6105 | 0.2852 | 0.713 | 5.6879 | 894.5532
60 | 3185 | 6666660 | 833.8311 | 25.0784 | 6.9662 | 0.0087427 | 0.08916% | 0.051083 | 0.0072169 | 0.051109 | 387278.779 | 11533.3989 | 0.0043539 | 551.3289 | 551.6084 | 699.4137 | 71.3402 | 0.28815 | 0.72037 | 5.7478 | 870.5023
61 | 3088.2373 | 6777771 | 808.4986 | 25.3324 | 7.0368 | 0.0088294 | 0.09004% | 0.05159 | 0.0072885 | 0.051616 | 398926.6336 | 11647.8546 | 0.004398 | 545.9114 | 546.1881 | 706.3545 | 72.0482 | 0.29101 | 0.72751 | 5.8061 | 846.2683
62 | 2990.5339 | 6888882 | 782.9199 | 25.5787 | 7.1052 | 0.0089135 | 0.0909% | 0.052081 | 0.0073579 | 0.052107 | 410685.3958 | 11758.7622 | 0.0044408 | 540.7624 | 541.0365 | 713.0802 | 72.7342 | 0.29378 | 0.73444 | 5.8625 | 821.8659
63 | 2891.9195 | 6999993 | 757.1028 | 25.8172 | 7.1714 | 0.0089949 | 0.09173% | 0.052556 | 0.0074251 | 0.052583 | 422551.4838 | 11866.088 | 0.0044822 | 535.8713 | 536.143 | 719.5887 | 73.3981 | 0.29646 | 0.74115 | 5.9172 | 797.3108
64 | 2792.4242 | 7111104 | 731.0549 | 26.0478 | 7.2355 | 0.0090735 | 0.09253% | 0.053016 | 0.00749 | 0.053043 | 434521.2831 | 11969.7993 | 0.0045222 | 531.2283 | 531.4976 | 725.8781 | 74.0396 | 0.29905 | 0.74762 | 5.97 | 772.6198
65 | 2692.0783 | 7222215 | 704.7845 | 26.2705 | 7.2974 | 0.0091493 | 0.0933% | 0.053459 | 0.0075526 | 0.053486 | 446591.1475 | 12069.8644 | 0.0045609 | 526.8241 | 527.0913 | 731.9463 | 74.6585 | 0.30155 | 0.75387 | 6.0211 | 747.8109
66 | 2590.9124 | 7333326 | 678.2993 | 26.4852 | 7.357 | 0.0092224 | 0.09405% | 0.053886 | 0.0076129 | 0.053913 | 458757.4005 | 12166.253 | 0.0045981 | 522.6503 | 522.9153 | 737.7915 | 75.2547 | 0.30396 | 0.75989 | 6.0703 | 722.9038
67 | 2488.9573 | 7444437 | 651.6075 | 26.6918 | 7.4144 | 0.0092926 | 0.09476% | 0.054296 | 0.0076709 | 0.054324 | 471016.3361 | 12258.9356 | 0.004634 | 518.6989 | 518.9619 | 743.412 | 75.828 | 0.30627 | 0.76568 | 6.1176 | 697.92
68 | 2386.244 | 7555548 | 624.7172 | 26.8903 | 7.4695 | 0.0093601 | 0.09545% | 0.05469 | 0.0077265 | 0.054718 | 483364.2201 | 12347.884 | 0.0046685 | 514.9624 | 515.2235 | 748.806 | 76.3782 | 0.3085 | 0.77124 | 6.1631 | 672.8831
69 | 2282.8038 | 7666659 | 597.6366 | 27.0806 | 7.5224 | 0.0094247 | 0.09611% | 0.055068 | 0.0077798 | 0.055095 | 495797.2913 | 12433.0711 | 0.0047015 | 511.4341 | 511.6934 | 753.972 | 76.9051 | 0.31062 | 0.77656 | 6.2067 | 647.8191
70 | 2178.6683 | 7777770 | 570.374 | 27.2626 | 7.5729 | 0.0094864 | 0.09674% | 0.055428 | 0.0078308 | 0.055456 | 508311.7623 | 12514.471 | 0.0047331 | 508.1075 | 508.3651 | 758.9083 | 77.4086 | 0.31266 | 0.78164 | 6.2484 | 622.7572
71 | 2073.8691 | 7888881 | 542.9377 | 27.4364 | 7.6212 | 0.0095452 | 0.09734% | 0.055772 | 0.0078793 | 0.0558 | 520903.8212 | 12592.0589 | 0.0047633 | 504.9767 | 505.2327 | 763.6134 | 77.8886 | 0.3146 | 0.78649 | 6.2883 | 597.7301
72 | 1968.4383 | 7999992 | 515.3359 | 27.6017 | 7.6672 | 0.0096011 | 0.09791% | 0.056098 | 0.0079255 | 0.056127 | 533569.6323 | 12665.8111 | 0.004792 | 502.0362 | 502.2908 | 768.0859 | 78.3448 | 0.31644 | 0.7911 | 6.3262 | 572.7749
73 | 1862.4078 | 8111103 | 487.5772 | 27.7587 | 7.7108 | 0.0096541 | 0.09845% | 0.056408 | 0.0079692 | 0.056437 | 546305.3375 | 12735.7052 | 0.0048192 | 499.281 | 499.5342 | 772.3245 | 78.7771 | 0.31818 | 0.79546 | 6.3622 | 547.9339
74 | 1755.81 | 8222214 | 459.67 | 27.9072 | 7.752 | 0.0097041 | 0.09896% | 0.0567 | 0.0080105 | 0.056729 | 559107.0573 | 12801.7198 | 0.004845 | 496.7064 | 496.9582 | 776.3278 | 79.1854 | 0.31983 | 0.79958 | 6.3962 | 523.2557
75 | 1648.6773 | 8333325 | 431.6227 | 28.0473 | 7.7909 | 0.0097512 | 0.09944% | 0.056975 | 0.0080494 | 0.057004 | 571970.8923 | 12863.835 | 0.0048693 | 494.308 | 494.5586 | 780.0946 | 79.5696 | 0.32139 | 0.80346 | 6.4283 | 498.7967
76 | 1541.0425 | 8444436 | 403.444 | 28.1787 | 7.8274 | 0.0097953 | 0.09989% | 0.057233 | 0.0080858 | 0.057262 | 584892.9239 | 12922.0316 | 0.0048921 | 492.0818 | 492.3313 | 783.6238 | 79.9296 | 0.32284 | 0.8071 | 6.4584 | 474.6231
77 | 1432.9382 | 8555547 | 375.1423 | 28.3016 | 7.8616 | 0.0098364 | 0.1003% | 0.057474 | 0.0081198 | 0.057503 | 597869.216 | 12976.2921 | 0.0049135 | 490.0241 | 490.2726 | 786.9143 | 80.2653 | 0.3242 | 0.81049 | 6.4866 | 450.8124
78 | 1324.3975 | 8666658 | 346.7264 | 28.4159 | 7.8933 | 0.0098746 | 0.1007% | 0.057696 | 0.0081512 | 0.057726 | 610895.816 | 13026.5999 | 0.0049333 | 488.1317 | 488.3792 | 789.965 | 80.5764 | 0.32545 | 0.81363 | 6.5128 | 427.4567
79 | 1215.4533 | 8777769 | 318.2049 | 28.5215 | 7.9226 | 0.0099097 | 0.1011% | 0.057902 | 0.0081802 | 0.057931 | 623968.7557 | 13072.9397 | 0.0049517 | 486.4014 | 486.648 | 792.7752 | 80.8631 | 0.32661 | 0.81652 | 6.537 | 404.6658
80 | 1106.1389 | 8888880 | 289.5865 | 28.6184 | 7.9496 | 0.0099418 | 0.1014% | 0.058089 | 0.0082067 | 0.058119 | 637084.053 | 13115.2973 | 0.0049685 | 484.8305 | 485.0763 | 795.3439 | 81.1251 | 0.32767 | 0.81917 | 6.5592 | 382.5707
81 | 996.4875 | 8999991 | 260.8798 | 28.7067 | 7.9741 | 0.0099709 | 0.1017% | 0.058259 | 0.0082307 | 0.058289 | 650237.7129 | 13153.6599 | 0.0049838 | 483.4165 | 483.6616 | 797.6703 | 81.3624 | 0.32863 | 0.82157 | 6.5794 | 361.3285
82 | 886.5327 | 9111102 | 232.0937 | 28.7861 | 7.9961 | 0.0099969 | 0.1019% | 0.058411 | 0.0082522 | 0.058441 | 663425.7286 | 13188.0157 | 0.0049976 | 482.1571 | 482.4016 | 799.7537 | 81.5749 | 0.32948 | 0.82371 | 6.5976 | 341.1268
83 | 776.3077 | 9222213 | 203.2369 | 28.8568 | 8.0158 | 0.01002 | 0.1022% | 0.058546 | 0.0082712 | 0.058575 | 676644.083 | 13218.3544 | 0.0050099 | 481.0505 | 481.2944 | 801.5935 | 81.7625 | 0.33024 | 0.82561 | 6.6138 | 322.1882
84 | 665.8463 | 9333324 | 174.3182 | 28.9187 | 8.033 | 0.01004 | 0.1024% | 0.058662 | 0.0082877 | 0.058692 | 689888.7496 | 13244.6666 | 0.0050206 | 480.0948 | 480.3383 | 803.1891 | 81.9253 | 0.3309 | 0.82725 | 6.628 | 304.7734
85 | 555.1821 | 9444435 | 145.3463 | 28.9718 | 8.0477 | 0.010057 | 0.1026% | 0.058761 | 0.0083016 | 0.058791 | 703155.6939 | 13266.9443 | 0.0050298 | 479.2887 | 479.5317 | 804.5401 | 82.0631 | 0.33146 | 0.82864 | 6.6402 | 289.1808
86 | 444.3487 | 9555546 | 116.3302 | 29.0161 | 8.06 | 0.010071 | 0.1027% | 0.058842 | 0.008313 | 0.058871 | 716440.8748 | 13285.1809 | 0.0050375 | 478.6307 | 478.8734 | 805.646 | 82.1759 | 0.33191 | 0.82978 | 6.6503 | 275.7403
87 | 333.38 | 9666657 | 87.2787 | 29.0515 | 8.0699 | 0.010081 | 0.1028% | 0.058905 | 0.0083219 | 0.058934 | 729740.2453 | 13299.3706 | 0.0050437 | 478.1201 | 478.3625 | 806.5065 | 82.2637 | 0.33227 | 0.83067 | 6.6585 | 264.7972
88 | 222.3098 | 9777768 | 58.2006 | 29.0781 | 8.0773 | 0.010089 | 0.1029% | 0.058949 | 0.0083283 | 0.058979 | 743049.7545 | 13309.5092 | 0.0050483 | 477.7559 | 477.9981 | 807.1214 | 82.3264 | 0.33252 | 0.8313 | 6.6646 | 256.6852
89 | 111.1718 | 9888879 | 29.1047 | 29.0959 | 8.0822 | 0.010094 | 0.1029% | 0.058976 | 0.0083321 | 0.059006 | 756365.3481 | 13315.5936 | 0.0050514 | 477.5376 | 477.7797 | 807.4903 | 82.364 | 0.33267 | 0.83168 | 6.6686 | 251.6885
90 | 3.9005e-13 | 9999990 | 1.0211e-13 | 29.1047 | 8.0846 | 0.010095 | 0.1029% | 0.058985 | 0.0083333 | 0.059015 | 769682.97 | 13317.6219 | 0.0050529 | 477.4648 | 477.7069 | 807.6133 | 82.3766 | 0.33272 | 0.83181 | 6.6706 | 250 | Distancia recorrida de la aeronave en un segundo (m) | 69.4444
[22 empty] | Tiempo que tarda el avion en recorrer 1º Latitud (min) | 26.64
[22 empty] | Tiempo que tarda el avion en recorrer 1º Latitud (seg) | 1598.4
0
0
0
0
0
0
0
0
0
0
0
0
0
0
0
0
0
0
0
0
0
0
0
0
0
0
0
Note on O3: Este radio describe el circulo que realizaria una aeronave dado un angulo de banqueo y una velocidad. Este circulo aquí calculado es el mismo que el circulo descrito por el radio de Coriolis, ya que esta calculado en base al angulo de banqueo necesario para la corrección de dicho efecto. El hecho de que sea el mismo, demuestra que el ángulo de banqueo para la corrección del efecto Coriolis esta bien calculado y anula dicho efecto.
Note on P3: Este radio pertenece al circulo teorico de la trayectoria que describiria cualquier objeto en movimiento en ausencia de cualquier otra fuerza en nuestro planeta tierra debido a la rotacion terrestre, suponiendo que la aceleracion de Coriolis fuera la misma en todas las latitudes, cosa que no es cierta, por eso mismo el radio es diferente en cada latitud.
Note on S3: Esta potencia esta basada en la de un B737, si se desea conocer la de algun otro avión habría que modificar la potencia de dichos motores en la casilla correspondiente aquí abajo a la izquierda.
Note on T3: Esta velocidad es por latitud, imaginaros la velocidad que suponria por kilometro de vuelo….
Note on Y27: Esta potencia corresponde a los 2 motores de un Boeing 737-800, si se cambia de masa y max velocidad en la pestaña de Coriolis, recordar cambiar el dato de la maxima potencia aquí al correspondiente del nuevo avion que se desea usar como referencia.

## VELOCIDAD TANGENCIAL (Resumen)
[13 empty] | Velocidad del avion (km/h) | 250
1 grado son 111 km
Radio Corolis (Rc)
Rc = v / ω * seno (α) = v / 0,00007292 * seno (α)
Boeing 737-800
[13 empty] | 1 Motor CFM 56-7B26 | 121,4 KN = 12379,158 K
1KN =101.97 Kgf
[13 empty] | 2 Motores | 24758,316 kgf
Consumo promedio total
(JP-1: Densidad: 0,804 kg/l)
[13 empty] | kgs./h | Lts./h
[13 empty] | 2550 | 3171
(Boeing 737-800 Capacidad combustible: 26.020 Lts. <=> 20.920 Kg.)
VELOCIDAD TANGENCIAL DE LA TIERRA
Latitud (α) | Radio (km) | VELOCIDAD TANGENCIAL (km/h) | Decremento (km/h) | Decremento (m/h) | Decremento (m/s) | Radio Coriolis (km) | Fuerza Coriolis (N) | Fuerza Coriolis (Kgf) | Potencia Requerida B737 (%) | Incremento veloc. en km/h | Consumo extra Lts./h | % extra comb.
0 | 6370 | 1667.6621 |  |  |  |  | 0 | 0 | 0 | 0 | 0 | 0
1 | 6369.0298 | 1667.4081 | -0.25399 | -253.993 | -0.070554 | 27283.8425 | 14.0948 | 1.4377 | 0.0058068 | 0.014517 | 0.18413 | 0.0058068
2 | 6366.1196 | 1666.6462 | -0.7619 | -761.9017 | -0.21164 | 13643.9993 | 28.1853 | 2.8749 | 0.011612 | 0.02903 | 0.36821 | 0.011612
3 | 6361.2701 | 1665.3766 | -1.2696 | -1269.5783 | -0.35266 | 9098.3091 | 42.2672 | 4.3113 | 0.017413 | 0.043533 | 0.55218 | 0.017413
4 | 6354.483 | 1663.5998 | -1.7769 | -1776.8681 | -0.49357 | 6826.158 | 56.3363 | 5.7463 | 0.02321 | 0.058024 | 0.73598 | 0.02321
5 | 6345.7602 | 1661.3161 | -2.2836 | -2283.6167 | -0.63434 | 5463.4232 | 70.3881 | 7.1796 | 0.028999 | 0.072497 | 0.91955 | 0.028999
6 | 6335.1045 | 1658.5265 | -2.7897 | -2789.6697 | -0.77491 | 4555.3976 | 84.4186 | 8.6107 | 0.034779 | 0.086948 | 1.1028 | 0.034779
7 | 6322.519 | 1655.2316 | -3.2949 | -3294.8729 | -0.91524 | 3907.2066 | 98.4233 | 10.0392 | 0.040549 | 0.10137 | 1.2858 | 0.040549
8 | 6308.0076 | 1651.4325 | -3.7991 | -3799.0725 | -1.0553 | 3421.4134 | 112.3981 | 11.4646 | 0.046306 | 0.11577 | 1.4684 | 0.046306
9 | 6291.5747 | 1647.1304 | -4.3021 | -4302.1149 | -1.195 | 3043.8862 | 126.3386 | 12.8865 | 0.052049 | 0.13012 | 1.6505 | 0.052049
10 | 6273.2254 | 1642.3266 | -4.8038 | -4803.8467 | -1.3344 | 2742.1463 | 140.2406 | 14.3045 | 0.057777 | 0.14444 | 1.8321 | 0.057777
11 | 6252.9652 | 1637.0225 | -5.3041 | -5304.1153 | -1.4734 | 2495.5255 | 154.0999 | 15.7182 | 0.063487 | 0.15872 | 2.0132 | 0.063487
12 | 6230.8002 | 1631.2197 | -5.8028 | -5802.7682 | -1.6119 | 2290.245 | 167.9123 | 17.127 | 0.069177 | 0.17294 | 2.1936 | 0.069177
13 | 6206.7373 | 1624.92 | -6.2997 | -6299.6535 | -1.7499 | 2116.7658 | 181.6735 | 18.5307 | 0.074846 | 0.18712 | 2.3734 | 0.074846
14 | 6180.7838 | 1618.1254 | -6.7946 | -6794.6199 | -1.8874 | 1968.2745 | 195.3793 | 19.9287 | 0.080493 | 0.20123 | 2.5524 | 0.080493
15 | 6152.9475 | 1610.8379 | -7.2875 | -7287.5166 | -2.0243 | 1839.7746 | 209.0257 | 21.3206 | 0.086115 | 0.21529 | 2.7307 | 0.086115
16 | 6123.237 | 1603.0597 | -7.7782 | -7778.1934 | -2.1606 | 1727.5188 | 222.6084 | 22.7061 | 0.091711 | 0.22928 | 2.9082 | 0.091711
17 | 6091.6613 | 1594.7932 | -8.2665 | -8266.5009 | -2.2963 | 1628.6416 | 236.1233 | 24.0846 | 0.097279 | 0.2432 | 3.0847 | 0.097279
18 | 6058.23 | 1586.0409 | -8.7523 | -8752.2904 | -2.4312 | 1540.9143 | 249.5662 | 25.4558 | 0.10282 | 0.25704 | 3.2603 | 0.10282
19 | 6022.9533 | 1576.8055 | -9.2354 | -9235.4138 | -2.5654 | 1462.5777 | 262.9332 | 26.8192 | 0.10832 | 0.27081 | 3.435 | 0.10832
20 | 5985.842 | 1567.0898 | -9.7157 | -9715.724 | -2.6988 | 1392.2242 | 276.22 | 28.1744 | 0.1138 | 0.28449 | 3.6085 | 0.1138
21 | 5946.9073 | 1556.8967 | -10.1931 | -10193.0748 | -2.8314 | 1328.7145 | 289.4227 | 29.5211 | 0.11924 | 0.29809 | 3.781 | 0.11924
22 | 5906.1612 | 1546.2294 | -10.6673 | -10667.3206 | -2.9631 | 1271.1167 | 302.5373 | 30.8588 | 0.12464 | 0.3116 | 3.9523 | 0.12464
23 | 5863.6159 | 1535.0911 | -11.1383 | -11138.317 | -3.094 | 1218.6608 | 315.5597 | 32.1871 | 0.13001 | 0.32501 | 4.1225 | 0.13001
24 | 5819.2846 | 1523.4851 | -11.6059 | -11605.9206 | -3.2239 | 1170.7052 | 328.4859 | 33.5056 | 0.13533 | 0.33833 | 4.2913 | 0.13533
25 | 5773.1806 | 1511.4151 | -12.07 | -12069.989 | -3.3528 | 1126.7112 | 341.3121 | 34.8138 | 0.14061 | 0.35154 | 4.4589 | 0.14061
26 | 5725.3181 | 1498.8848 | -12.5304 | -12530.3807 | -3.4807 | 1086.2227 | 354.0344 | 36.1115 | 0.14586 | 0.36464 | 4.6251 | 0.14586
27 | 5675.7116 | 1485.8978 | -12.987 | -12986.9555 | -3.6075 | 1048.8517 | 366.6488 | 37.3982 | 0.15105 | 0.37763 | 4.7899 | 0.15105
28 | 5624.3762 | 1472.4582 | -13.4396 | -13439.5743 | -3.7332 | 1014.2653 | 379.1515 | 38.6735 | 0.1562 | 0.39051 | 4.9532 | 0.1562
29 | 5571.3275 | 1458.5701 | -13.8881 | -13888.0994 | -3.8578 | 982.1767 | 391.5387 | 39.9369 | 0.16131 | 0.40327 | 5.1151 | 0.16131
30 | 5516.5818 | 1444.2377 | -14.3324 | -14332.394 | -3.9812 | 952.3374 | 403.8067 | 41.1883 | 0.16636 | 0.4159 | 5.2753 | 0.16636
31 | 5460.1557 | 1429.4654 | -14.7723 | -14772.3228 | -4.1034 | 924.5311 | 415.9516 | 42.4271 | 0.17136 | 0.42841 | 5.434 | 0.17136
32 | 5402.0664 | 1414.2577 | -15.2078 | -15207.7518 | -4.2244 | 898.5684 | 427.9699 | 43.6529 | 0.17632 | 0.44079 | 5.591 | 0.17632
33 | 5342.3315 | 1398.6191 | -15.6385 | -15638.5484 | -4.344 | 874.2831 | 439.8577 | 44.8655 | 0.18121 | 0.45303 | 5.7463 | 0.18121
34 | 5280.9693 | 1382.5545 | -16.0646 | -16064.5813 | -4.4624 | 851.5285 | 451.6116 | 46.0644 | 0.18606 | 0.46514 | 5.8998 | 0.18606
35 | 5217.9985 | 1366.0688 | -16.4857 | -16485.7208 | -4.5794 | 830.1748 | 463.228 | 47.2493 | 0.19084 | 0.4771 | 6.0516 | 0.19084
36 | 5153.4383 | 1349.167 | -16.9018 | -16901.8386 | -4.695 | 810.1066 | 474.7032 | 48.4197 | 0.19557 | 0.48892 | 6.2015 | 0.19557
37 | 5087.3082 | 1331.8542 | -17.3128 | -17312.808 | -4.8091 | 791.221 | 486.0338 | 49.5755 | 0.20024 | 0.50059 | 6.3495 | 0.20024
38 | 5019.6285 | 1314.1357 | -17.7185 | -17718.5036 | -4.9218 | 773.4262 | 497.2164 | 50.7161 | 0.20484 | 0.51211 | 6.4956 | 0.20484
39 | 4950.4198 | 1296.0169 | -18.1188 | -18118.8021 | -5.033 | 756.6396 | 508.2475 | 51.8412 | 0.20939 | 0.52347 | 6.6397 | 0.20939
40 | 4879.7031 | 1277.5033 | -18.5136 | -18513.5814 | -5.1427 | 740.787 | 519.1238 | 52.9506 | 0.21387 | 0.53468 | 6.7818 | 0.21387
41 | 4807.5 | 1258.6006 | -18.9027 | -18902.7213 | -5.2508 | 725.8016 | 529.842 | 54.0439 | 0.21829 | 0.54571 | 6.9218 | 0.21829
42 | 4733.8325 | 1239.3145 | -19.2861 | -19286.1032 | -5.3573 | 711.623 | 540.3988 | 55.1207 | 0.22264 | 0.55659 | 7.0598 | 0.22264
43 | 4658.7231 | 1219.6509 | -19.6636 | -19663.6104 | -5.4621 | 698.1963 | 550.791 | 56.1807 | 0.22692 | 0.56729 | 7.1955 | 0.22692
44 | 4582.1945 | 1199.6157 | -20.0351 | -20035.1278 | -5.5653 | 685.4718 | 561.0154 | 57.2236 | 0.23113 | 0.57782 | 7.3291 | 0.23113
45 | 4504.2702 | 1179.2152 | -20.4005 | -20400.5424 | -5.6668 | 673.4042 | 571.0689 | 58.249 | 0.23527 | 0.58818 | 7.4604 | 0.23527
46 | 4424.9738 | 1158.4554 | -20.7597 | -20759.7428 | -5.7666 | 661.9524 | 580.9484 | 59.2567 | 0.23934 | 0.59835 | 7.5895 | 0.23934
47 | 4344.3296 | 1137.3428 | -21.1126 | -21112.6195 | -5.8646 | 651.0786 | 590.651 | 60.2464 | 0.24334 | 0.60835 | 7.7162 | 0.24334
48 | 4262.362 | 1115.8838 | -21.4591 | -21459.0652 | -5.9609 | 640.7482 | 600.1737 | 61.2177 | 0.24726 | 0.61815 | 7.8407 | 0.24726
49 | 4179.096 | 1094.0848 | -21.799 | -21798.9742 | -6.0553 | 630.9297 | 609.5135 | 62.1704 | 0.25111 | 0.62777 | 7.9627 | 0.25111
50 | 4094.5571 | 1071.9525 | -22.1322 | -22132.243 | -6.1478 | 621.5941 | 618.6677 | 63.1041 | 0.25488 | 0.6372 | 8.0823 | 0.25488
51 | 4008.7709 | 1049.4938 | -22.4588 | -22458.7701 | -6.2385 | 612.7146 | 627.6334 | 64.0186 | 0.25857 | 0.64644 | 8.1994 | 0.25857
52 | 3921.7636 | 1026.7153 | -22.7785 | -22778.4561 | -6.3273 | 604.2668 | 636.408 | 64.9136 | 0.26219 | 0.65547 | 8.314 | 0.26219
53 | 3833.5617 | 1003.6241 | -23.0912 | -23091.2035 | -6.4142 | 596.2278 | 644.9887 | 65.7888 | 0.26572 | 0.66431 | 8.4261 | 0.26572
54 | 3744.1921 | 980.2272 | -23.3969 | -23396.9171 | -6.4991 | 588.5769 | 653.3729 | 66.644 | 0.26918 | 0.67295 | 8.5356 | 0.26918
55 | 3653.6819 | 956.5317 | -23.6955 | -23695.5038 | -6.5821 | 581.2947 | 661.5581 | 67.4789 | 0.27255 | 0.68138 | 8.6426 | 0.27255
56 | 3562.0588 | 932.5448 | -23.9869 | -23986.8727 | -6.663 | 574.3632 | 669.5418 | 68.2933 | 0.27584 | 0.6896 | 8.7469 | 0.27584
57 | 3469.3507 | 908.2739 | -24.2709 | -24270.9348 | -6.7419 | 567.7661 | 677.3215 | 69.0868 | 0.27904 | 0.69761 | 8.8485 | 0.27904
58 | 3375.5857 | 883.7263 | -24.5476 | -24547.6039 | -6.8188 | 561.4879 | 684.8949 | 69.8593 | 0.28216 | 0.70541 | 8.9474 | 0.28216
59 | 3280.7925 | 858.9095 | -24.8168 | -24816.7954 | -6.8936 | 555.5143 | 692.2597 | 70.6105 | 0.2852 | 0.713 | 9.0437 | 0.2852
60 | 3185 | 833.8311 | -25.0784 | -25078.4276 | -6.9662 | 549.8323 | 699.4137 | 71.3402 | 0.28815 | 0.72037 | 9.1371 | 0.28815
61 | 3088.2373 | 808.4986 | -25.3324 | -25332.4206 | -7.0368 | 544.4294 | 706.3545 | 72.0482 | 0.29101 | 0.72751 | 9.2278 | 0.29101
62 | 2990.5339 | 782.9199 | -25.5787 | -25578.6971 | -7.1052 | 539.2944 | 713.0802 | 72.7342 | 0.29378 | 0.73444 | 9.3157 | 0.29378
63 | 2891.9195 | 757.1028 | -25.8172 | -25817.1821 | -7.1714 | 534.4166 | 719.5887 | 73.3981 | 0.29646 | 0.74115 | 9.4007 | 0.29646
64 | 2792.4242 | 731.0549 | -26.0478 | -26047.8029 | -7.2355 | 529.7862 | 725.8781 | 74.0396 | 0.29905 | 0.74762 | 9.4829 | 0.29905
65 | 2692.0783 | 704.7845 | -26.2705 | -26270.4894 | -7.2974 | 525.394 | 731.9463 | 74.6585 | 0.30155 | 0.75387 | 9.5621 | 0.30155
66 | 2590.9124 | 678.2993 | -26.4852 | -26485.1735 | -7.357 | 521.2315 | 737.7915 | 75.2547 | 0.30396 | 0.75989 | 9.6385 | 0.30396
67 | 2488.9573 | 651.6075 | -26.6918 | -26691.7901 | -7.4144 | 517.2908 | 743.412 | 75.828 | 0.30627 | 0.76568 | 9.7119 | 0.30627
68 | 2386.244 | 624.7172 | -26.8903 | -26890.276 | -7.4695 | 513.5645 | 748.806 | 76.3782 | 0.3085 | 0.77124 | 9.7824 | 0.3085
69 | 2282.8038 | 597.6366 | -27.0806 | -27080.5709 | -7.5224 | 510.0457 | 753.972 | 76.9051 | 0.31062 | 0.77656 | 9.8499 | 0.31062
70 | 2178.6683 | 570.374 | -27.2626 | -27262.6169 | -7.5729 | 506.7282 | 758.9083 | 77.4086 | 0.31266 | 0.78164 | 9.9144 | 0.31266
71 | 2073.8691 | 542.9377 | -27.4364 | -27436.3583 | -7.6212 | 503.6059 | 763.6134 | 77.8886 | 0.3146 | 0.78649 | 9.9758 | 0.3146
72 | 1968.4383 | 515.3359 | -27.6017 | -27601.7424 | -7.6672 | 500.6734 | 768.0859 | 78.3448 | 0.31644 | 0.7911 | 10.0343 | 0.31644
73 | 1862.4078 | 487.5772 | -27.7587 | -27758.7187 | -7.7108 | 497.9257 | 772.3245 | 78.7771 | 0.31818 | 0.79546 | 10.0896 | 0.31818
74 | 1755.81 | 459.67 | -27.9072 | -27907.2394 | -7.752 | 495.358 | 776.3278 | 79.1854 | 0.31983 | 0.79958 | 10.1419 | 0.31983
75 | 1648.6773 | 431.6227 | -28.0473 | -28047.2594 | -7.7909 | 492.9661 | 780.0946 | 79.5696 | 0.32139 | 0.80346 | 10.1911 | 0.32139
76 | 1541.0425 | 403.444 | -28.1787 | -28178.7358 | -7.8274 | 490.746 | 783.6238 | 79.9296 | 0.32284 | 0.8071 | 10.2372 | 0.32284
77 | 1432.9382 | 375.1423 | -28.3016 | -28301.6288 | -7.8616 | 488.6939 | 786.9143 | 80.2653 | 0.3242 | 0.81049 | 10.2802 | 0.3242
78 | 1324.3975 | 346.7264 | -28.4159 | -28415.9008 | -7.8933 | 486.8066 | 789.965 | 80.5764 | 0.32545 | 0.81363 | 10.3201 | 0.32545
79 | 1215.4533 | 318.2049 | -28.5215 | -28521.517 | -7.9226 | 485.081 | 792.7752 | 80.8631 | 0.32661 | 0.81652 | 10.3568 | 0.32661
80 | 1106.1389 | 289.5865 | -28.6184 | -28618.4453 | -7.9496 | 483.5144 | 795.3439 | 81.1251 | 0.32767 | 0.81917 | 10.3904 | 0.32767
81 | 996.4875 | 260.8798 | -28.7067 | -28706.6562 | -7.9741 | 482.1042 | 797.6703 | 81.3624 | 0.32863 | 0.82157 | 10.4207 | 0.32863
82 | 886.5327 | 232.0937 | -28.7861 | -28786.1227 | -7.9961 | 480.8483 | 799.7537 | 81.5749 | 0.32948 | 0.82371 | 10.448 | 0.32948
83 | 776.3077 | 203.2369 | -28.8568 | -28856.8207 | -8.0158 | 479.7447 | 801.5935 | 81.7625 | 0.33024 | 0.82561 | 10.472 | 0.33024
84 | 665.8463 | 174.3182 | -28.9187 | -28918.7286 | -8.033 | 478.7916 | 803.1891 | 81.9253 | 0.3309 | 0.82725 | 10.4928 | 0.3309
85 | 555.1821 | 145.3463 | -28.9718 | -28971.8276 | -8.0477 | 477.9876 | 804.5401 | 82.0631 | 0.33146 | 0.82864 | 10.5105 | 0.33146
86 | 444.3487 | 116.3302 | -29.0161 | -29016.1015 | -8.06 | 477.3315 | 805.646 | 82.1759 | 0.33191 | 0.82978 | 10.5249 | 0.33191
87 | 333.38 | 87.2787 | -29.0515 | -29051.5368 | -8.0699 | 476.8222 | 806.5065 | 82.2637 | 0.33227 | 0.83067 | 10.5362 | 0.33227
88 | 222.3098 | 58.2006 | -29.0781 | -29078.1227 | -8.0773 | 476.459 | 807.1214 | 82.3264 | 0.33252 | 0.8313 | 10.5442 | 0.33252
89 | 111.1718 | 29.1047 | -29.0959 | -29095.8512 | -8.0822 | 476.2412 | 807.4903 | 82.364 | 0.33267 | 0.83168 | 10.549 | 0.33267
90 | 3.9005e-13 | 1.0211e-13 | -29.1047 | -29104.7168 | -8.0846 | 476.1687 | 807.6133 | 82.3766 | 0.33272 | 0.83181 | 10.5506 | 0.33272
(El presente resumen, es una extracción exacta de la tabla "VELOCIDAD TANGENCIAL" pero especificando sólo en latitudes: 0°, 1° y de 10 en 10 hasta 90°)

## Desomposicion Vectorial
Descomposición Vectorial
Marco No Inercial
Velocidad del avion (km/h) | 250
Velocidad Angular (Grados/s) | 6.34
| km por hora | km por minuto | Metros por segundo
Distancia recorrida eje x | 27.607 | 0.46012 | 7.6686
Distancia recorrida eje y | 248.471 | 4.1412 | 69.0197
Marco Inercial
km por hora
Velocidad Tangencial (Eje x) | 1485.9
Velocidad Avion (Eje Y) | 900
Velocidad del avion (km/h) Vector resultante | 1737.2101
Calculadora de vientos
Velocidad del avion (km/h) | 900
Curso del avion | 360
Velocidad del viento (km/h) | 100 | 54 | Nudos (kt)
Direccion del viento | 270
km por hora
Componente Frente | 6.1232e-15
Componente Lateral | -100
Angulo de Correccion para mantener el curso | -6.3402
Rumbo a seguir para mantener curso | 353.6598

## Angulo Deriva (Moises)
ÁNGULO DE DERIVA PARA CORREGIR LOS DESPLAZAMIENTOS TEÓRICOS DEL EFECTO CORIOLIS (CON ÁNGULOS DE DERIVA NO SE PUEDE CORREGIR EL EFECTO CORIOLIS)
Velocidad del avion (km/h) | 250
| Latitud (α) | Decremento velocidad tangencial de la Tierra (m/s) | Angulo de Deriva (NO es Angulo de Banqueo)
0
| 1 | 0.070554 | 0.058214
| 2 | 0.21164 | 0.17462
| 3 | 0.35266 | 0.29098
| 4 | 0.49357 | 0.40725
| 5 | 0.63434 | 0.52339
| 6 | 0.77491 | 0.63938
| 7 | 0.91524 | 0.75517
| 8 | 1.0553 | 0.87073
| 9 | 1.195 | 0.98602
| 10 | 1.3344 | 1.101
| 11 | 1.4734 | 1.2157
| 12 | 1.6119 | 1.33
| 13 | 1.7499 | 1.4438
| 14 | 1.8874 | 1.5573
| 15 | 2.0243 | 1.6703
| 16 | 2.1606 | 1.7827
| 17 | 2.2963 | 1.8946
| 18 | 2.4312 | 2.006
| 19 | 2.5654 | 2.1167
| 20 | 2.6988 | 2.2268
| 21 | 2.8314 | 2.3362
| 22 | 2.9631 | 2.4449
| 23 | 3.094 | 2.5528
| 24 | 3.2239 | 2.66
| 25 | 3.3528 | 2.7664
| 26 | 3.4807 | 2.8719
| 27 | 3.6075 | 2.9765
| 28 | 3.7332 | 3.0803
| 29 | 3.8578 | 3.1831
| 30 | 3.9812 | 3.2849
| 31 | 4.1034 | 3.3857
| 32 | 4.2244 | 3.4855
| 33 | 4.344 | 3.5843
| 34 | 4.4624 | 3.6819
| 35 | 4.5794 | 3.7784
| 36 | 4.695 | 3.8738
| 37 | 4.8091 | 3.968
| 38 | 4.9218 | 4.061
| 39 | 5.033 | 4.1527
| 40 | 5.1427 | 4.2432
| 41 | 5.2508 | 4.3324
| 42 | 5.3573 | 4.4203
| 43 | 5.4621 | 4.5068
| 44 | 5.5653 | 4.5919
| 45 | 5.6668 | 4.6757
| 46 | 5.7666 | 4.758
| 47 | 5.8646 | 4.8389
| 48 | 5.9609 | 4.9183
| 49 | 6.0553 | 4.9962
| 50 | 6.1478 | 5.0726
| 51 | 6.2385 | 5.1474
| 52 | 6.3273 | 5.2207
| 53 | 6.4142 | 5.2924
| 54 | 6.4991 | 5.3625
| 55 | 6.5821 | 5.4309
| 56 | 6.663 | 5.4977
| 57 | 6.7419 | 5.5628
| 58 | 6.8188 | 5.6262
| 59 | 6.8936 | 5.6879
| 60 | 6.9662 | 5.7478
| 61 | 7.0368 | 5.8061
| 62 | 7.1052 | 5.8625
| 63 | 7.1714 | 5.9172
| 64 | 7.2355 | 5.97
| 65 | 7.2974 | 6.0211
| 66 | 7.357 | 6.0703
| 67 | 7.4144 | 6.1176
| 68 | 7.4695 | 6.1631
| 69 | 7.5224 | 6.2067
| 70 | 7.5729 | 6.2484
| 71 | 7.6212 | 6.2883
| 72 | 7.6672 | 6.3262
| 73 | 7.7108 | 6.3622
| 74 | 7.752 | 6.3962
| 75 | 7.7909 | 6.4283
| 76 | 7.8274 | 6.4584
| 77 | 7.8616 | 6.4866
| 78 | 7.8933 | 6.5128
| 79 | 7.9226 | 6.537
| 80 | 7.9496 | 6.5592
| 81 | 7.9741 | 6.5794
| 82 | 7.9961 | 6.5976
| 83 | 8.0158 | 6.6138
| 84 | 8.033 | 6.628
| 85 | 8.0477 | 6.6402
| 86 | 8.06 | 6.6503
| 87 | 8.0699 | 6.6585
| 88 | 8.0773 | 6.6646
| 89 | 8.0822 | 6.6686
| 90 | 8.0846 | 6.6706
Note on D5: Este angulo de deriva esta basado en la distancia recorrida en el eje X por segundo, distancia basada en la diferencia de velocidad tangencial entre dicha latitud y la anterior, dado un desplazamiento X por segundo en el eje x, el angulo de deriva que habrá que usar para corregirlo en cada segundo sera el mostrado aquí en esta columna. Osea seria el numero de grados que deberiamos virar para poder seguir nuestro TRACK o CURSO, si el efecto Coriolis se comportara como el viento, cosa totalmente erronea. Evidentemente esto esta mal desde la propia base.... ya que el ángulo de banqueo de una aeronave no es el angulo de deriva, a parte del hecho de que el efecto Coriolis no es viento que se deba corregir, es una aceleración que hay que anular o contrarestar, y esto solo se consigue con banqueo, no con cambio de rumbo (Como expresaba en su video)

## Angulo Banqueo Bien Calculado
DESPLAZAMIENTOS TEÓRICOS, ANGULOS DE BANQUEO Y VELOCIDAD ANGULAR CAUSADOS POR EL EFECTO CORIOLIS
Velocidad del avion (km/h) | 250
Latitud (α) | Desplazamiento en el eje x a causa de la deriva desde el ecuador (metros) | Incremento en el eje x a causa de la deriva por cada latitud (metros) | Velocidad Angular (º/s) para contrarestar efecto Coriolis | Angulo de bankeo (º) | Equivalente a un viento cruzado de 90º del curso del avión
0 |  |  |  |  | km/h | Nudos (kt)
1 | 232.4246 | 232.4246 | 0.00014544 | 0.0010294 | 0.0044918 | 0.0024256
2 | 697.2029 | 464.7783 | 0.00029083 | 0.0020586 | 0.0089822 | 0.0048504
3 | 1394.1933 | 696.9905 | 0.00043613 | 0.0030871 | 0.01347 | 0.0072737
4 | 2323.1837 | 928.9903 | 0.0005813 | 0.0041146 | 0.017953 | 0.0096948 | Velocidad del avion (km/h) | 250
5 | 3483.8909 | 1160.7072 | 0.0007263 | 0.0051409 | 0.022431 | 0.012113 | Velocidad Angular (º/s) | 1
6 | 4875.9615 | 1392.0706 | 0.00087107 | 0.0061656 | 0.026903 | 0.014527
7 | 6498.9713 | 1623.0098 | 0.0010156 | 0.0071885 | 0.031366 | 0.016938 |  | km por hora | km por minuto | Metros por segundo
8 | 8352.426 | 1853.4547 | 0.0011598 | 0.0082092 | 0.035819 | 0.019342 | Distancia recorrida eje x | 4.3631 | 0.072718 | 1.212
9 | 10435.7611 | 2083.3351 | 0.0013036 | 0.0092273 | 0.040262 | 0.021741 | Distancia recorrida eje y | 249.9619 | 4.166 | 69.4339
10 | 12748.3419 | 2312.5808 | 0.0014471 | 0.010243 | 0.044692 | 0.024134
11 | 15289.4639 | 2541.1221 | 0.0015901 | 0.011255 | 0.049109 | 0.026519
12 | 18058.3532 | 2768.8893 | 0.0017326 | 0.012264 | 0.053511 | 0.028896
13 | 21054.1663 | 2995.8131 | 0.0018746 | 0.013269 | 0.057896 | 0.031264
14 | 24275.9906 | 3221.8243 | 0.002016 | 0.01427 | 0.062264 | 0.033623
15 | 27722.8448 | 3446.8542 | 0.0021568 | 0.015267 | 0.066613 | 0.035971
16 | 31393.6789 | 3670.8341 | 0.002297 | 0.016259 | 0.070941 | 0.038308
17 | 35287.3747 | 3893.6958 | 0.0024364 | 0.017246 | 0.075248 | 0.040634
18 | 39402.7462 | 4115.3715 | 0.0025751 | 0.018227 | 0.079532 | 0.042947
19 | 43738.5398 | 4335.7936 | 0.0027131 | 0.019204 | 0.083792 | 0.045248
20 | 48293.4348 | 4554.895 | 0.0028502 | 0.020174 | 0.088026 | 0.047534
21 | 53066.0436 | 4772.6089 | 0.0029864 | 0.021138 | 0.092234 | 0.049806
22 | 58054.9126 | 4988.869 | 0.0031217 | 0.022096 | 0.096413 | 0.052063
23 | 63258.5221 | 5203.6094 | 0.0032561 | 0.023047 | 0.10056 | 0.054304
24 | 68675.2869 | 5416.7648 | 0.0033895 | 0.023992 | 0.10468 | 0.056529
25 | 74303.5571 | 5628.2702 | 0.0035218 | 0.024928 | 0.10877 | 0.058736
26 | 80141.6183 | 5838.0612 | 0.0036531 | 0.025857 | 0.11282 | 0.060925
27 | 86187.6921 | 6046.0738 | 0.0037833 | 0.026779 | 0.11684 | 0.063096
28 | 92439.9369 | 6252.2448 | 0.0039123 | 0.027692 | 0.12083 | 0.065248
29 | 98896.4481 | 6456.5112 | 0.0040401 | 0.028597 | 0.12478 | 0.067379
30 | 105555.2591 | 6658.811 | 0.0041667 | 0.029493 | 0.12869 | 0.06949
31 | 112414.3414 | 6859.0824 | 0.004292 | 0.03038 | 0.13256 | 0.07158
32 | 119471.6058 | 7057.2644 | 0.004416 | 0.031257 | 0.13639 | 0.073649
33 | 126724.9026 | 7253.2967 | 0.0045387 | 0.032126 | 0.14017 | 0.075694
34 | 134172.0223 | 7447.1197 | 0.0046599 | 0.032984 | 0.14392 | 0.077717
35 | 141810.6964 | 7638.6741 | 0.0047798 | 0.033833 | 0.14762 | 0.079716
36 | 149638.5981 | 7827.9018 | 0.0048982 | 0.034671 | 0.15128 | 0.081691
37 | 157653.3431 | 8014.7449 | 0.0050151 | 0.035498 | 0.15489 | 0.083641
38 | 165852.4898 | 8199.1468 | 0.0051305 | 0.036315 | 0.15845 | 0.085565
39 | 174233.5409 | 8381.051 | 0.0052443 | 0.037121 | 0.16197 | 0.087464
40 | 182793.9432 | 8560.4024 | 0.0053566 | 0.037915 | 0.16544 | 0.089335
41 | 191531.0893 | 8737.1461 | 0.0054672 | 0.038698 | 0.16885 | 0.09118
42 | 200442.3178 | 8911.2284 | 0.0055761 | 0.039469 | 0.17222 | 0.092996
43 | 209524.9141 | 9082.5963 | 0.0056833 | 0.040228 | 0.17553 | 0.094785
44 | 218776.1116 | 9251.1975 | 0.0057888 | 0.040975 | 0.17879 | 0.096544
45 | 228193.0924 | 9416.9808 | 0.0058926 | 0.041709 | 0.18199 | 0.098274
46 | 237772.9878 | 9579.8955 | 0.0059945 | 0.042431 | 0.18514 | 0.099975
47 | 247512.8799 | 9739.8921 | 0.0060946 | 0.043139 | 0.18823 | 0.10164
48 | 257409.8017 | 9896.9218 | 0.0061929 | 0.043835 | 0.19126 | 0.10328
49 | 267460.7386 | 10050.9368 | 0.0062892 | 0.044517 | 0.19424 | 0.10489
50 | 277662.6289 | 10201.8903 | 0.0063837 | 0.045185 | 0.19716 | 0.10647
51 | 288012.3649 | 10349.7361 | 0.0064762 | 0.04584 | 0.20002 | 0.10801
52 | 298506.7942 | 10494.4293 | 0.0065668 | 0.046481 | 0.20281 | 0.10952
53 | 309142.72 | 10635.9258 | 0.0066553 | 0.047108 | 0.20555 | 0.111
54 | 319916.9024 | 10774.1825 | 0.0067418 | 0.04772 | 0.20822 | 0.11244
55 | 330826.0597 | 10909.1572 | 0.0068263 | 0.048318 | 0.21083 | 0.11385
56 | 341866.8686 | 11040.8089 | 0.0069086 | 0.048901 | 0.21337 | 0.11522
57 | 353035.9661 | 11169.0975 | 0.0069889 | 0.049469 | 0.21585 | 0.11656
58 | 364329.9501 | 11293.9839 | 0.0070671 | 0.050022 | 0.21826 | 0.11786
59 | 375745.3801 | 11415.43 | 0.0071431 | 0.05056 | 0.22061 | 0.11913
60 | 387278.779 | 11533.3989 | 0.0072169 | 0.051083 | 0.22289 | 0.12036
61 | 398926.6336 | 11647.8546 | 0.0072885 | 0.05159 | 0.2251 | 0.12156
62 | 410685.3958 | 11758.7622 | 0.0073579 | 0.052081 | 0.22725 | 0.12271
63 | 422551.4838 | 11866.088 | 0.0074251 | 0.052556 | 0.22932 | 0.12383
64 | 434521.2831 | 11969.7993 | 0.00749 | 0.053016 | 0.23132 | 0.12492
65 | 446591.1475 | 12069.8644 | 0.0075526 | 0.053459 | 0.23326 | 0.12596
66 | 458757.4005 | 12166.253 | 0.0076129 | 0.053886 | 0.23512 | 0.12697
67 | 471016.3361 | 12258.9356 | 0.0076709 | 0.054296 | 0.23691 | 0.12793
68 | 483364.2201 | 12347.884 | 0.0077265 | 0.05469 | 0.23863 | 0.12886
69 | 495797.2913 | 12433.0711 | 0.0077798 | 0.055068 | 0.24028 | 0.12975
70 | 508311.7623 | 12514.471 | 0.0078308 | 0.055428 | 0.24185 | 0.1306
71 | 520903.8212 | 12592.0589 | 0.0078793 | 0.055772 | 0.24335 | 0.13141
72 | 533569.6323 | 12665.8111 | 0.0079255 | 0.056098 | 0.24478 | 0.13218
73 | 546305.3375 | 12735.7052 | 0.0079692 | 0.056408 | 0.24613 | 0.13291
74 | 559107.0573 | 12801.7198 | 0.0080105 | 0.0567 | 0.2474 | 0.1336
75 | 571970.8923 | 12863.835 | 0.0080494 | 0.056975 | 0.2486 | 0.13425
76 | 584892.9239 | 12922.0316 | 0.0080858 | 0.057233 | 0.24973 | 0.13485
77 | 597869.216 | 12976.2921 | 0.0081198 | 0.057474 | 0.25078 | 0.13542
78 | 610895.816 | 13026.5999 | 0.0081512 | 0.057696 | 0.25175 | 0.13594
79 | 623968.7557 | 13072.9397 | 0.0081802 | 0.057902 | 0.25264 | 0.13643
80 | 637084.053 | 13115.2973 | 0.0082067 | 0.058089 | 0.25346 | 0.13687
81 | 650237.7129 | 13153.6599 | 0.0082307 | 0.058259 | 0.2542 | 0.13727
82 | 663425.7286 | 13188.0157 | 0.0082522 | 0.058411 | 0.25487 | 0.13763
83 | 676644.083 | 13218.3544 | 0.0082712 | 0.058546 | 0.25545 | 0.13794
84 | 689888.7496 | 13244.6666 | 0.0082877 | 0.058662 | 0.25596 | 0.13822
85 | 703155.6939 | 13266.9443 | 0.0083016 | 0.058761 | 0.25639 | 0.13845
86 | 716440.8748 | 13285.1809 | 0.008313 | 0.058842 | 0.25675 | 0.13864
87 | 729740.2453 | 13299.3706 | 0.0083219 | 0.058905 | 0.25702 | 0.13879
88 | 743049.7545 | 13309.5092 | 0.0083283 | 0.058949 | 0.25722 | 0.1389
89 | 756365.3481 | 13315.5936 | 0.0083321 | 0.058976 | 0.25733 | 0.13896
90 | 769682.97 | 13317.6219 | 0.0083333 | 0.058985 | 0.25737 | 0.13898
Note on D4: Esta es la distancia lateral real que la aeronave se desplazaría en cada latitud, tengamos en cuenta que la aeronave corrige en todo momento ese desplazamiento gracias al angulo de banqueo

## Miami - Toronto
Miami - Toronto
Coordenadas Geograficas | Miami | Toronto | Latitud (α) | VELOCIDAD TANGENCIAL (km/h) | Decremento (m/s) | Angulo de Deriva (NO BANQUEO)para corregir efecto Coriolis (Moises) | Angulo de banqueo para corregir efecto Coriolis | Equivale a un viento cruzado de: (km/h) | Velocidad en la correccion km/h | Perdida veloc. en km/h | Potencia requerida por ajuste velocidad tangencial |  | Tiempo de viaje (min)
Latitud | 25°47'45.14"N | 43°40'39.78"N | 25 | 1511.4151 |  | 2.7664 | 0.020174 | 0.10877 |  |  |  |  | 0
Longitud | 80°17'13.38"O | 79°37'29.35"O | 26 | 1498.8848 | 3.4807 | 2.8719 | 0.021138 | 0.11282 | 249.6354 | 0.36464 | + | 0.14586 | 26.64
|  |  | 27 | 1485.8978 | 3.6075 | 2.9765 | 0.022096 | 0.11684 | 249.6224 | 0.37763 | + | 0.15105 | 53.28
|  |  | 28 | 1472.4582 | 3.7332 | 3.0803 | 0.023047 | 0.12083 | 249.6095 | 0.39051 | + | 0.1562 | 79.92
Velocidad crucero (km/h) | 250 |  | 29 | 1458.5701 | 3.8578 | 3.1831 | 0.023992 | 0.12478 | 249.5967 | 0.40327 | + | 0.16131 | 106.56
Distancia (km) | 1984 |  | 30 | 1444.2377 | 3.9812 | 3.2849 | 0.024928 | 0.12869 | 249.5841 | 0.4159 | + | 0.16636 | 133.2
Duracion del viaje (horas) | 7.936 |  | 31 | 1429.4654 | 4.1034 | 3.3857 | 0.025857 | 0.13256 | 249.5716 | 0.42841 | + | 0.17136 | 159.84
Tiempo en cruzar 1º de Latitud (Minutos) | 26.64 |  | 32 | 1414.2577 | 4.2244 | 3.4855 | 0.026779 | 0.13639 | 249.5592 | 0.44079 | + | 0.17632 | 186.48
|  |  | 33 | 1398.6191 | 4.344 | 3.5843 | 0.027692 | 0.14017 | 249.547 | 0.45303 | + | 0.18121 | 213.12
|  |  | 34 | 1382.5545 | 4.4624 | 3.6819 | 0.028597 | 0.14392 | 249.5349 | 0.46514 | + | 0.18606 | 239.76
Cada hora recuperamos un 3.29% de potencia por la quema de combustible o lo que es lo mismo 0.4% cada 7.4 minutos |  |  | 35 | 1366.0688 | 4.5794 | 3.7784 | 0.029493 | 0.14762 | 249.5229 | 0.4771 | + | 0.19084 | 266.4
|  |  | 36 | 1349.167 | 4.695 | 3.8738 | 0.03038 | 0.15128 | 249.5111 | 0.48892 | + | 0.19557 | 293.04
|  |  | 37 | 1331.8542 | 4.8091 | 3.968 | 0.031257 | 0.15489 | 249.4994 | 0.50059 | + | 0.20024 | 319.68
|  |  | 38 | 1314.1357 | 4.9218 | 4.061 | 0.032126 | 0.15845 | 249.4879 | 0.51211 | + | 0.20484 | 346.32
|  |  | 39 | 1296.0169 | 5.033 | 4.1527 | 0.032984 | 0.16197 | 249.4765 | 0.52347 | + | 0.20939 | 372.96
|  |  | 40 | 1277.5033 | 5.1427 | 4.2432 | 0.033833 | 0.16544 | 249.4653 | 0.53468 | + | 0.21387 | 399.6
|  |  | 41 | 1258.6006 | 5.2508 | 4.3324 | 0.034671 | 0.16885 | 249.4543 | 0.54571 | + | 0.21829 | 426.24
|  |  | 42 | 1239.3145 | 5.3573 | 4.4203 | 0.035498 | 0.17222 | 249.4434 | 0.55659 | + | 0.22264 | 452.88
|  |  | 43 | 1219.6509 | 5.4621 | 4.5068 | 0.036315 | 0.17553 | 249.4327 | 0.56729 | + | 0.22692 | 479.52
|  |  | 44 | 1199.6157 | 5.5653 | 4.5919 | 0.037121 | 0.17879 | 249.4222 | 0.57782 | + | 0.23113 | 506.16
[6 empty] | 74.2292 | 0.037121

## Ganha - Londres
Ghana - Londres
Coordenadas Geograficas | Ghana | Londres | Latitud (α) | VELOCIDAD TANGENCIAL (km/h) | Decremento (m/s) | Angulo de Deriva (NO BANQUEO)para corregir efecto Coriolis (Moises) | Angulo de banqueo para corregir efecto Coriolis | Equivale a un viento cruzado de: (km/h) | Perdida veloc. en km/h | Potencia requerida por ajuste velocidad tangencial |  |  | Velocidad despues de correccion km/h | Tiempo de viaje (min)
Latitud | 5°36'14.70"N | 51°28'12.02"N | 5 | 1661.3161 |  | 0.52339 | 0.0051409 | 0.022431 | [5 empty] | 0
Longitud | 0°10'19.52"O | 0°27'14.35"O | 6 | 1658.5265 | 0.77491 | 0.63938 | 0.0061656 | 0.026903 | 0.086948 | + | 0.034779 | = | 900 | 26.64
|  |  | 7 | 1655.2316 | 0.91524 | 0.75517 | 0.0071885 | 0.031366 | 0.10137 | + | 0.040549 | = | 900 | 53.28
|  |  | 8 | 1651.4325 | 1.0553 | 0.87073 | 0.0082092 | 0.035819 | 0.11577 | + | 0.046306 | = | 900 | 79.92
Velocidad crucero (km/h) | 250 |  | 9 | 1647.1304 | 1.195 | 0.98602 | 0.0092273 | 0.040262 | 0.13012 | + | 0.052049 | = | 900 | 106.56
Distancia (km) | 5084 |  | 10 | 1642.3266 | 1.3344 | 1.101 | 0.010243 | 0.044692 | 0.14444 | + | 0.057777 | = | 900 | 133.2
Duracion del viaje (horas) | 20.336 |  | 11 | 1637.0225 | 1.4734 | 1.2157 | 0.011255 | 0.049109 | 0.15872 | + | 0.063487 | = | 900 | 159.84
Tiempo en cruzar 1º de Latitud (Minutos) | 26.64 |  | 12 | 1631.2197 | 1.6119 | 1.33 | 0.012264 | 0.053511 | 0.17294 | + | 0.069177 | = | 900 | 186.48
|  |  | 13 | 1624.92 | 1.7499 | 1.4438 | 0.013269 | 0.057896 | 0.18712 | + | 0.074846 | = | 900 | 213.12
|  |  | 14 | 1618.1254 | 1.8874 | 1.5573 | 0.01427 | 0.062264 | 0.20123 | + | 0.080493 | = | 900 | 239.76
Cada hora recuperamos un 3.29% de potencia por la quema de combustible o lo que es lo mismo 0.4% cada 7.4 minutos |  |  | 15 | 1610.8379 | 2.0243 | 1.6703 | 0.015267 | 0.066613 | 0.21529 | + | 0.086115 | = | 900 | 266.4
|  |  | 16 | 1603.0597 | 2.1606 | 1.7827 | 0.016259 | 0.070941 | 0.22928 | + | 0.091711 | = | 900 | 293.04
|  |  | 17 | 1594.7932 | 2.2963 | 1.8946 | 0.017246 | 0.075248 | 0.2432 | + | 0.097279 | = | 900 | 319.68
|  |  | 18 | 1586.0409 | 2.4312 | 2.006 | 0.018227 | 0.079532 | 0.25704 | + | 0.10282 | = | 900 | 346.32
|  |  | 19 | 1576.8055 | 2.5654 | 2.1167 | 0.019204 | 0.083792 | 0.27081 | + | 0.10832 | = | 900 | 372.96
|  |  | 20 | 1567.0898 | 2.6988 | 2.2268 | 0.020174 | 0.088026 | 0.28449 | + | 0.1138 | = | 900 | 399.6
|  |  | 21 | 1556.8967 | 2.8314 | 2.3362 | 0.021138 | 0.092234 | 0.29809 | + | 0.11924 | = | 900 | 426.24
|  |  | 22 | 1546.2294 | 2.9631 | 2.4449 | 0.022096 | 0.096413 | 0.3116 | + | 0.12464 | = | 900 | 452.88
|  |  | 23 | 1535.0911 | 3.094 | 2.5528 | 0.023047 | 0.10056 | 0.32501 | + | 0.13001 | = | 900 | 479.52
|  |  | 24 | 1523.4851 | 3.2239 | 2.66 | 0.023992 | 0.10468 | 0.33833 | + | 0.13533 | = | 900 | 506.16
|  |  | 25 | 1511.4151 | 3.3528 | 2.7664 | 0.024928 | 0.10877 | 0.35154 | + | 0.14061 | = | 900 | 532.8
|  |  | 26 | 1498.8848 | 3.4807 | 2.8719 | 0.025857 | 0.11282 | 0.36464 | + | 0.14586 | = | 900 | 559.44
|  |  | 27 | 1485.8978 | 3.6075 | 2.9765 | 0.026779 | 0.11684 | 0.37763 | + | 0.15105 | = | 900 | 586.08
|  |  | 28 | 1472.4582 | 3.7332 | 3.0803 | 0.027692 | 0.12083 | 0.39051 | + | 0.1562 | = | 900 | 612.72
|  |  | 29 | 1458.5701 | 3.8578 | 3.1831 | 0.028597 | 0.12478 | 0.40327 | + | 0.16131 | = | 900 | 639.36
|  |  | 30 | 1444.2377 | 3.9812 | 3.2849 | 0.029493 | 0.12869 | 0.4159 | + | 0.16636 | = | 900 | 666
|  |  | 31 | 1429.4654 | 4.1034 | 3.3857 | 0.03038 | 0.13256 | 0.42841 | + | 0.17136 | = | 900 | 692.64
|  |  | 32 | 1414.2577 | 4.2244 | 3.4855 | 0.031257 | 0.13639 | 0.44079 | + | 0.17632 | = | 900 | 719.28
|  |  | 33 | 1398.6191 | 4.344 | 3.5843 | 0.032126 | 0.14017 | 0.45303 | + | 0.18121 | = | 900 | 745.92
|  |  | 34 | 1382.5545 | 4.4624 | 3.6819 | 0.032984 | 0.14392 | 0.46514 | + | 0.18606 | = | 900 | 772.56
|  |  | 35 | 1366.0688 | 4.5794 | 3.7784 | 0.033833 | 0.14762 | 0.4771 | + | 0.19084 | = | 900 | 799.2
|  |  | 36 | 1349.167 | 4.695 | 3.8738 | 0.034671 | 0.15128 | 0.48892 | + | 0.19557 | = | 900 | 825.84
|  |  | 37 | 1331.8542 | 4.8091 | 3.968 | 0.035498 | 0.15489 | 0.50059 | + | 0.20024 | = | 900 | 852.48
|  |  | 38 | 1314.1357 | 4.9218 | 4.061 | 0.036315 | 0.15845 | 0.51211 | + | 0.20484 | = | 900 | 879.12
|  |  | 39 | 1296.0169 | 5.033 | 4.1527 | 0.037121 | 0.16197 | 0.52347 | + | 0.20939 | = | 900 | 905.76
|  |  | 40 | 1277.5033 | 5.1427 | 4.2432 | 0.037915 | 0.16544 | 0.53468 | + | 0.21387 | = | 900 | 932.4
|  |  | 41 | 1258.6006 | 5.2508 | 4.3324 | 0.038698 | 0.16885 | 0.54571 | + | 0.21829 | = | 900 | 959.04
|  |  | 42 | 1239.3145 | 5.3573 | 4.4203 | 0.039469 | 0.17222 | 0.55659 | + | 0.22264 | = | 900 | 985.68
|  |  | 43 | 1219.6509 | 5.4621 | 4.5068 | 0.040228 | 0.17553 | 0.56729 | + | 0.22692 | = | 900 | 1012.32
|  |  | 44 | 1199.6157 | 5.5653 | 4.5919 | 0.040975 | 0.17879 | 0.57782 | + | 0.23113 | = | 900 | 1038.96
|  |  | 45 | 1179.2152 | 5.6668 | 4.6757 | 0.041709 | 0.18199 | 0.58818 | + | 0.23527 | = | 900 | 1065.6
|  |  | 46 | 1158.4554 | 5.7666 | 4.758 | 0.042431 | 0.18514 | 0.59835 | + | 0.23934 | = | 900 | 1092.24
|  |  | 47 | 1137.3428 | 5.8646 | 4.8389 | 0.043139 | 0.18823 | 0.60835 | + | 0.24334 | = | 900 | 1118.88
|  |  | 48 | 1115.8838 | 5.9609 | 4.9183 | 0.043835 | 0.19126 | 0.61815 | + | 0.24726 | = | 900 | 1145.52
|  |  | 49 | 1094.0848 | 6.0553 | 4.9962 | 0.044517 | 0.19424 | 0.62777 | + | 0.25111 | = | 900 | 1172.16
|  |  | 50 | 1071.9525 | 6.1478 | 5.0726 | 0.045185 | 0.19716 | 0.6372 | + | 0.25488 | = | 900 | 1198.8
|  |  | 51 | 1049.4938 | 6.2385 | 5.1474 | 0.04584 | 0.20002 | 0.64644 | + | 0.25857 | = | 900 | 1225.44
[6 empty] | 140.2265 | 0.04584

## Comprobacion
COMPROBACION DEL ANGULO DE BANQUEO 900KM/H 80.000 KG
| Latitud 1 |  | Latitud 2 |  | Latitud 45 |  | Latitud 90
Tiempo (s) | Angulo de Banqueo | Desplazamiento | Angulo de Banqueo | Desplazamiento | Angulo de Banqueo | Desplazamiento | Angulo de Banqueo | Desplazamiento
1 | 0.00014544 | 0.00063459 | 0.00029083 | 0.001269 | 0.0058926 | 0.025711 | 0.0083333 | 0.036361
2 | 0.00029087 | 0.0012692 | 0.00058166 | 0.002538 | 0.011785 | 0.051422 | 0.016667 | 0.072722
3 | 0.00043631 | 0.0019038 | 0.00087249 | 0.0038069 | 0.017678 | 0.077133 | 0.025 | 0.10908
4 | 0.00058175 | 0.0025383 | 0.0011633 | 0.0050759 | 0.02357 | 0.10284 | 0.033333 | 0.14544
5 | 0.00072718 | 0.0031729 | 0.0014541 | 0.0063449 | 0.029463 | 0.12856 | 0.041667 | 0.18181
6 | 0.00087262 | 0.0038075 | 0.001745 | 0.0076139 | 0.035355 | 0.15427 | 0.05 | 0.21817
7 | 0.0010181 | 0.0044421 | 0.0020358 | 0.0088829 | 0.041248 | 0.17998 | 0.058333 | 0.25453
8 | 0.0011635 | 0.0050767 | 0.0023266 | 0.010152 | 0.04714 | 0.20569 | 0.066667 | 0.29089
9 | 0.0013089 | 0.0057113 | 0.0026175 | 0.011421 | 0.053033 | 0.2314 | 0.075 | 0.32725
10 | 0.0014544 | 0.0063459 | 0.0029083 | 0.01269 | 0.058926 | 0.25711 | 0.083333 | 0.36361
11 | 0.0015998 | 0.0069805 | 0.0031991 | 0.013959 | 0.064818 | 0.28282 | 0.091667 | 0.39997
12 | 0.0017452 | 0.007615 | 0.0034899 | 0.015228 | 0.070711 | 0.30853 | 0.1 | 0.43633
13 | 0.0018907 | 0.0082496 | 0.0037808 | 0.016497 | 0.076603 | 0.33424 | 0.10833 | 0.47269
14 | 0.0020361 | 0.0088842 | 0.0040716 | 0.017766 | 0.082496 | 0.35996 | 0.11667 | 0.50905
15 | 0.0021816 | 0.0095188 | 0.0043624 | 0.019035 | 0.088388 | 0.38567 | 0.125 | 0.54541
16 | 0.002327 | 0.010153 | 0.0046533 | 0.020304 | 0.094281 | 0.41138 | 0.13333 | 0.58178
17 | 0.0024724 | 0.010788 | 0.0049441 | 0.021573 | 0.10017 | 0.43709 | 0.14167 | 0.61814
18 | 0.0026179 | 0.011423 | 0.0052349 | 0.022842 | 0.10607 | 0.4628 | 0.15 | 0.6545
19 | 0.0027633 | 0.012057 | 0.0055258 | 0.024111 | 0.11196 | 0.48851 | 0.15833 | 0.69086
20 | 0.0029087 | 0.012692 | 0.0058166 | 0.02538 | 0.11785 | 0.51422 | 0.16667 | 0.72722
21 | 0.0030542 | 0.013326 | 0.0061074 | 0.026649 | 0.12374 | 0.53993 | 0.175 | 0.76358
22 | 0.0031996 | 0.013961 | 0.0063982 | 0.027918 | 0.12964 | 0.56564 | 0.18333 | 0.79994
23 | 0.003345 | 0.014596 | 0.0066891 | 0.029187 | 0.13553 | 0.59136 | 0.19167 | 0.8363
24 | 0.0034905 | 0.01523 | 0.0069799 | 0.030456 | 0.14142 | 0.61707 | 0.2 | 0.87266
25 | 0.0036359 | 0.015865 | 0.0072707 | 0.031725 | 0.14731 | 0.64278 | 0.20833 | 0.90902
26 | 0.0037814 | 0.016499 | 0.0075616 | 0.032994 | 0.15321 | 0.66849 | 0.21667 | 0.94538
27 | 0.0039268 | 0.017134 | 0.0078524 | 0.034263 | 0.1591 | 0.6942 | 0.225 | 0.98175
28 | 0.0040722 | 0.017768 | 0.0081432 | 0.035531 | 0.16499 | 0.71991 | 0.23333 | 1.0181
29 | 0.0042177 | 0.018403 | 0.008434 | 0.0368 | 0.17088 | 0.74562 | 0.24167 | 1.0545
30 | 0.0043631 | 0.019038 | 0.0087249 | 0.038069 | 0.17678 | 0.77133 | 0.25 | 1.0908
31 | 0.0045085 | 0.019672 | 0.0090157 | 0.039338 | 0.18267 | 0.79704 | 0.25833 | 1.1272
32 | 0.004654 | 0.020307 | 0.0093065 | 0.040607 | 0.18856 | 0.82275 | 0.26667 | 1.1635
33 | 0.0047994 | 0.020941 | 0.0095974 | 0.041876 | 0.19445 | 0.84847 | 0.275 | 1.1999
34 | 0.0049448 | 0.021576 | 0.0098882 | 0.043145 | 0.20035 | 0.87418 | 0.28333 | 1.2363
35 | 0.0050903 | 0.022211 | 0.010179 | 0.044414 | 0.20624 | 0.89989 | 0.29167 | 1.2726
36 | 0.0052357 | 0.022845 | 0.01047 | 0.045683 | 0.21213 | 0.9256 | 0.3 | 1.309
37 | 0.0053812 | 0.02348 | 0.010761 | 0.046952 | 0.21802 | 0.95131 | 0.30833 | 1.3454
38 | 0.0055266 | 0.024114 | 0.011052 | 0.048221 | 0.22392 | 0.97702 | 0.31667 | 1.3817
39 | 0.005672 | 0.024749 | 0.011342 | 0.04949 | 0.22981 | 1.0027 | 0.325 | 1.4181
40 | 0.0058175 | 0.025383 | 0.011633 | 0.050759 | 0.2357 | 1.0284 | 0.33333 | 1.4544
41 | 0.0059629 | 0.026018 | 0.011924 | 0.052028 | 0.24159 | 1.0542 | 0.34167 | 1.4908
42 | 0.0061083 | 0.026653 | 0.012215 | 0.053297 | 0.24749 | 1.0799 | 0.35 | 1.5272
43 | 0.0062538 | 0.027287 | 0.012506 | 0.054566 | 0.25338 | 1.1056 | 0.35833 | 1.5635
44 | 0.0063992 | 0.027922 | 0.012796 | 0.055835 | 0.25927 | 1.1313 | 0.36667 | 1.5999
45 | 0.0065447 | 0.028556 | 0.013087 | 0.057104 | 0.26517 | 1.157 | 0.375 | 1.6362
46 | 0.0066901 | 0.029191 | 0.013378 | 0.058373 | 0.27106 | 1.1827 | 0.38333 | 1.6726
47 | 0.0068355 | 0.029826 | 0.013669 | 0.059642 | 0.27695 | 1.2084 | 0.39167 | 1.709
48 | 0.006981 | 0.03046 | 0.01396 | 0.060911 | 0.28284 | 1.2341 | 0.4 | 1.7453
49 | 0.0071264 | 0.031095 | 0.014251 | 0.06218 | 0.28874 | 1.2598 | 0.40833 | 1.7817
50 | 0.0072718 | 0.031729 | 0.014541 | 0.063449 | 0.29463 | 1.2856 | 0.41667 | 1.818
51 | 0.0074173 | 0.032364 | 0.014832 | 0.064718 | 0.30052 | 1.3113 | 0.425 | 1.8544
52 | 0.0075627 | 0.032999 | 0.015123 | 0.065987 | 0.30641 | 1.337 | 0.43333 | 1.8908
53 | 0.0077081 | 0.033633 | 0.015414 | 0.067256 | 0.31231 | 1.3627 | 0.44167 | 1.9271
54 | 0.0078536 | 0.034268 | 0.015705 | 0.068525 | 0.3182 | 1.3884 | 0.45 | 1.9635
55 | 0.007999 | 0.034902 | 0.015996 | 0.069794 | 0.32409 | 1.4141 | 0.45833 | 1.9998
56 | 0.0081445 | 0.035537 | 0.016286 | 0.071063 | 0.32998 | 1.4398 | 0.46667 | 2.0362
57 | 0.0082899 | 0.036171 | 0.016577 | 0.072332 | 0.33588 | 1.4655 | 0.475 | 2.0726
58 | 0.0084353 | 0.036806 | 0.016868 | 0.073601 | 0.34177 | 1.4912 | 0.48333 | 2.1089
59 | 0.0085808 | 0.037441 | 0.017159 | 0.07487 | 0.34766 | 1.5169 | 0.49167 | 2.1453
60 | 0.0087262 | 0.038075 | 0.01745 | 0.076139 | 0.35355 | 1.5427 | 0.5 | 2.1816
61 | 0.0088716 | 0.03871 | 0.017741 | 0.077408 | 0.35945 | 1.5684 | 0.50833 | 2.218
62 | 0.0090171 | 0.039344 | 0.018031 | 0.078677 | 0.36534 | 1.5941 | 0.51667 | 2.2544
63 | 0.0091625 | 0.039979 | 0.018322 | 0.079946 | 0.37123 | 1.6198 | 0.525 | 2.2907
64 | 0.009308 | 0.040614 | 0.018613 | 0.081215 | 0.37712 | 1.6455 | 0.53333 | 2.3271
65 | 0.0094534 | 0.041248 | 0.018904 | 0.082484 | 0.38302 | 1.6712 | 0.54167 | 2.3634
66 | 0.0095988 | 0.041883 | 0.019195 | 0.083753 | 0.38891 | 1.6969 | 0.55 | 2.3998
67 | 0.0097443 | 0.042517 | 0.019486 | 0.085022 | 0.3948 | 1.7226 | 0.55833 | 2.4362
68 | 0.0098897 | 0.043152 | 0.019776 | 0.086291 | 0.40069 | 1.7483 | 0.56667 | 2.4725
69 | 0.010035 | 0.043787 | 0.020067 | 0.08756 | 0.40659 | 1.7741 | 0.575 | 2.5089
70 | 0.010181 | 0.044421 | 0.020358 | 0.088829 | 0.41248 | 1.7998 | 0.58333 | 2.5452
71 | 0.010326 | 0.045056 | 0.020649 | 0.090098 | 0.41837 | 1.8255 | 0.59167 | 2.5816
72 | 0.010471 | 0.04569 | 0.02094 | 0.091367 | 0.42426 | 1.8512 | 0.6 | 2.6179
73 | 0.010617 | 0.046325 | 0.021231 | 0.092636 | 0.43016 | 1.8769 | 0.60833 | 2.6543
74 | 0.010762 | 0.046959 | 0.021521 | 0.093905 | 0.43605 | 1.9026 | 0.61667 | 2.6907
75 | 0.010908 | 0.047594 | 0.021812 | 0.095174 | 0.44194 | 1.9283 | 0.625 | 2.727
76 | 0.011053 | 0.048229 | 0.022103 | 0.096443 | 0.44783 | 1.954 | 0.63333 | 2.7634
77 | 0.011199 | 0.048863 | 0.022394 | 0.097712 | 0.45373 | 1.9797 | 0.64167 | 2.7997
78 | 0.011344 | 0.049498 | 0.022685 | 0.098981 | 0.45962 | 2.0054 | 0.65 | 2.8361
79 | 0.01149 | 0.050132 | 0.022976 | 0.10025 | 0.46551 | 2.0312 | 0.65833 | 2.8725
80 | 0.011635 | 0.050767 | 0.023266 | 0.10152 | 0.4714 | 2.0569 | 0.66667 | 2.9088
81 | 0.01178 | 0.051402 | 0.023557 | 0.10279 | 0.4773 | 2.0826 | 0.675 | 2.9452
82 | 0.011926 | 0.052036 | 0.023848 | 0.10406 | 0.48319 | 2.1083 | 0.68333 | 2.9815
83 | 0.012071 | 0.052671 | 0.024139 | 0.10533 | 0.48908 | 2.134 | 0.69167 | 3.0179
84 | 0.012217 | 0.053305 | 0.02443 | 0.10659 | 0.49497 | 2.1597 | 0.7 | 3.0543
85 | 0.012362 | 0.05394 | 0.02472 | 0.10786 | 0.50087 | 2.1854 | 0.70833 | 3.0906
86 | 0.012508 | 0.054575 | 0.025011 | 0.10913 | 0.50676 | 2.2111 | 0.71667 | 3.127
87 | 0.012653 | 0.055209 | 0.025302 | 0.1104 | 0.51265 | 2.2368 | 0.725 | 3.1633
88 | 0.012798 | 0.055844 | 0.025593 | 0.11167 | 0.51854 | 2.2625 | 0.73333 | 3.1997
89 | 0.012944 | 0.056478 | 0.025884 | 0.11294 | 0.52444 | 2.2883 | 0.74167 | 3.236
90 | 0.013089 | 0.057113 | 0.026175 | 0.11421 | 0.53033 | 2.314 | 0.75 | 3.2724
91 | 0.013235 | 0.057747 | 0.026465 | 0.11548 | 0.53622 | 2.3397 | 0.75833 | 3.3088
92 | 0.01338 | 0.058382 | 0.026756 | 0.11675 | 0.54212 | 2.3654 | 0.76667 | 3.3451
93 | 0.013526 | 0.059017 | 0.027047 | 0.11802 | 0.54801 | 2.3911 | 0.775 | 3.3815
94 | 0.013671 | 0.059651 | 0.027338 | 0.11928 | 0.5539 | 2.4168 | 0.78333 | 3.4178
95 | 0.013816 | 0.060286 | 0.027629 | 0.12055 | 0.55979 | 2.4425 | 0.79167 | 3.4542
96 | 0.013962 | 0.06092 | 0.02792 | 0.12182 | 0.56569 | 2.4682 | 0.8 | 3.4905
97 | 0.014107 | 0.061555 | 0.02821 | 0.12309 | 0.57158 | 2.4939 | 0.80833 | 3.5269
98 | 0.014253 | 0.06219 | 0.028501 | 0.12436 | 0.57747 | 2.5196 | 0.81667 | 3.5633
99 | 0.014398 | 0.062824 | 0.028792 | 0.12563 | 0.58336 | 2.5454 | 0.825 | 3.5996
100 | 0.014544 | 0.063459 | 0.029083 | 0.1269 | 0.58926 | 2.5711 | 0.83333 | 3.636
101 | 0.014689 | 0.064093 | 0.029374 | 0.12817 | 0.59515 | 2.5968 | 0.84167 | 3.6723
102 | 0.014835 | 0.064728 | 0.029665 | 0.12944 | 0.60104 | 2.6225 | 0.85 | 3.7087
103 | 0.01498 | 0.065363 | 0.029955 | 0.13071 | 0.60693 | 2.6482 | 0.85833 | 3.745
104 | 0.015125 | 0.065997 | 0.030246 | 0.13197 | 0.61283 | 2.6739 | 0.86667 | 3.7814
105 | 0.015271 | 0.066632 | 0.030537 | 0.13324 | 0.61872 | 2.6996 | 0.875 | 3.8178
106 | 0.015416 | 0.067266 | 0.030828 | 0.13451 | 0.62461 | 2.7253 | 0.88333 | 3.8541
107 | 0.015562 | 0.067901 | 0.031119 | 0.13578 | 0.6305 | 2.751 | 0.89167 | 3.8905
108 | 0.015707 | 0.068535 | 0.03141 | 0.13705 | 0.6364 | 2.7767 | 0.9 | 3.9268
109 | 0.015853 | 0.06917 | 0.0317 | 0.13832 | 0.64229 | 2.8025 | 0.90833 | 3.9632
110 | 0.015998 | 0.069805 | 0.031991 | 0.13959 | 0.64818 | 2.8282 | 0.91667 | 3.9995
111 | 0.016143 | 0.070439 | 0.032282 | 0.14086 | 0.65407 | 2.8539 | 0.925 | 4.0359
112 | 0.016289 | 0.071074 | 0.032573 | 0.14213 | 0.65997 | 2.8796 | 0.93333 | 4.0723
113 | 0.016434 | 0.071708 | 0.032864 | 0.14339 | 0.66586 | 2.9053 | 0.94167 | 4.1086
114 | 0.01658 | 0.072343 | 0.033155 | 0.14466 | 0.67175 | 2.931 | 0.95 | 4.145
115 | 0.016725 | 0.072978 | 0.033445 | 0.14593 | 0.67764 | 2.9567 | 0.95833 | 4.1813
116 | 0.016871 | 0.073612 | 0.033736 | 0.1472 | 0.68354 | 2.9824 | 0.96667 | 4.2177
117 | 0.017016 | 0.074247 | 0.034027 | 0.14847 | 0.68943 | 3.0081 | 0.975 | 4.254
118 | 0.017162 | 0.074881 | 0.034318 | 0.14974 | 0.69532 | 3.0338 | 0.98333 | 4.2904
119 | 0.017307 | 0.075516 | 0.034609 | 0.15101 | 0.70121 | 3.0595 | 0.99167 | 4.3267
120 | 0.017452 | 0.07615 | 0.034899 | 0.15228 | 0.70711 | 3.0853 | 1 | 4.3631
121 | 0.017598 | 0.076785 | 0.03519 | 0.15355 | 0.713 | 3.111 | 1.0083 | 4.3995
122 | 0.017743 | 0.07742 | 0.035481 | 0.15482 | 0.71889 | 3.1367 | 1.0167 | 4.4358
123 | 0.017889 | 0.078054 | 0.035772 | 0.15608 | 0.72478 | 3.1624 | 1.025 | 4.4722
124 | 0.018034 | 0.078689 | 0.036063 | 0.15735 | 0.73068 | 3.1881 | 1.0333 | 4.5085
125 | 0.01818 | 0.079323 | 0.036354 | 0.15862 | 0.73657 | 3.2138 | 1.0417 | 4.5449
126 | 0.018325 | 0.079958 | 0.036644 | 0.15989 | 0.74246 | 3.2395 | 1.05 | 4.5812
127 | 0.01847 | 0.080593 | 0.036935 | 0.16116 | 0.74835 | 3.2652 | 1.0583 | 4.6176
128 | 0.018616 | 0.081227 | 0.037226 | 0.16243 | 0.75425 | 3.2909 | 1.0667 | 4.6539
129 | 0.018761 | 0.081862 | 0.037517 | 0.1637 | 0.76014 | 3.3166 | 1.075 | 4.6903
130 | 0.018907 | 0.082496 | 0.037808 | 0.16497 | 0.76603 | 3.3423 | 1.0833 | 4.7267
131 | 0.019052 | 0.083131 | 0.038099 | 0.16624 | 0.77192 | 3.3681 | 1.0917 | 4.763
132 | 0.019198 | 0.083766 | 0.038389 | 0.16751 | 0.77782 | 3.3938 | 1.1 | 4.7994
133 | 0.019343 | 0.0844 | 0.03868 | 0.16877 | 0.78371 | 3.4195 | 1.1083 | 4.8357
134 | 0.019489 | 0.085035 | 0.038971 | 0.17004 | 0.7896 | 3.4452 | 1.1167 | 4.8721
135 | 0.019634 | 0.085669 | 0.039262 | 0.17131 | 0.7955 | 3.4709 | 1.125 | 4.9084
136 | 0.019779 | 0.086304 | 0.039553 | 0.17258 | 0.80139 | 3.4966 | 1.1333 | 4.9448
137 | 0.019925 | 0.086938 | 0.039844 | 0.17385 | 0.80728 | 3.5223 | 1.1417 | 4.9811
138 | 0.02007 | 0.087573 | 0.040134 | 0.17512 | 0.81317 | 3.548 | 1.15 | 5.0175
139 | 0.020216 | 0.088208 | 0.040425 | 0.17639 | 0.81907 | 3.5737 | 1.1583 | 5.0538
140 | 0.020361 | 0.088842 | 0.040716 | 0.17766 | 0.82496 | 3.5994 | 1.1667 | 5.0902
141 | 0.020507 | 0.089477 | 0.041007 | 0.17893 | 0.83085 | 3.6251 | 1.175 | 5.1265
142 | 0.020652 | 0.090111 | 0.041298 | 0.1802 | 0.83674 | 3.6509 | 1.1833 | 5.1629
143 | 0.020797 | 0.090746 | 0.041589 | 0.18146 | 0.84264 | 3.6766 | 1.1917 | 5.1993
144 | 0.020943 | 0.091381 | 0.041879 | 0.18273 | 0.84853 | 3.7023 | 1.2 | 5.2356
145 | 0.021088 | 0.092015 | 0.04217 | 0.184 | 0.85442 | 3.728 | 1.2083 | 5.272
146 | 0.021234 | 0.09265 | 0.042461 | 0.18527 | 0.86031 | 3.7537 | 1.2167 | 5.3083
147 | 0.021379 | 0.093284 | 0.042752 | 0.18654 | 0.86621 | 3.7794 | 1.225 | 5.3447
148 | 0.021525 | 0.093919 | 0.043043 | 0.18781 | 0.8721 | 3.8051 | 1.2333 | 5.381
149 | 0.02167 | 0.094554 | 0.043334 | 0.18908 | 0.87799 | 3.8308 | 1.2417 | 5.4174
150 | 0.021816 | 0.095188 | 0.043624 | 0.19035 | 0.88388 | 3.8565 | 1.25 | 5.4537
151 | 0.021961 | 0.095823 | 0.043915 | 0.19162 | 0.88978 | 3.8822 | 1.2583 | 5.4901
152 | 0.022106 | 0.096457 | 0.044206 | 0.19289 | 0.89567 | 3.9079 | 1.2667 | 5.5264
153 | 0.022252 | 0.097092 | 0.044497 | 0.19415 | 0.90156 | 3.9336 | 1.275 | 5.5628
154 | 0.022397 | 0.097726 | 0.044788 | 0.19542 | 0.90745 | 3.9593 | 1.2833 | 5.5991
155 | 0.022543 | 0.098361 | 0.045079 | 0.19669 | 0.91335 | 3.9851 | 1.2917 | 5.6355
156 | 0.022688 | 0.098996 | 0.045369 | 0.19796 | 0.91924 | 4.0108 | 1.3 | 5.6718
157 | 0.022834 | 0.09963 | 0.04566 | 0.19923 | 0.92513 | 4.0365 | 1.3083 | 5.7082
158 | 0.022979 | 0.10026 | 0.045951 | 0.2005 | 0.93102 | 4.0622 | 1.3167 | 5.7445
159 | 0.023124 | 0.1009 | 0.046242 | 0.20177 | 0.93692 | 4.0879 | 1.325 | 5.7809
160 | 0.02327 | 0.10153 | 0.046533 | 0.20304 | 0.94281 | 4.1136 | 1.3333 | 5.8172
161 | 0.023415 | 0.10217 | 0.046823 | 0.20431 | 0.9487 | 4.1393 | 1.3417 | 5.8536
162 | 0.023561 | 0.1028 | 0.047114 | 0.20557 | 0.95459 | 4.165 | 1.35 | 5.8899
163 | 0.023706 | 0.10344 | 0.047405 | 0.20684 | 0.96049 | 4.1907 | 1.3583 | 5.9263
164 | 0.023852 | 0.10407 | 0.047696 | 0.20811 | 0.96638 | 4.2164 | 1.3667 | 5.9626
165 | 0.023997 | 0.10471 | 0.047987 | 0.20938 | 0.97227 | 4.2421 | 1.375 | 5.999
166 | 0.024142 | 0.10534 | 0.048278 | 0.21065 | 0.97816 | 4.2678 | 1.3833 | 6.0353
167 | 0.024288 | 0.10598 | 0.048568 | 0.21192 | 0.98406 | 4.2935 | 1.3917 | 6.0717
168 | 0.024433 | 0.10661 | 0.048859 | 0.21319 | 0.98995 | 4.3193 | 1.4 | 6.108
169 | 0.024579 | 0.10725 | 0.04915 | 0.21446 | 0.99584 | 4.345 | 1.4083 | 6.1444
170 | 0.024724 | 0.10788 | 0.049441 | 0.21573 | 1.0017 | 4.3707 | 1.4167 | 6.1807
171 | 0.02487 | 0.10851 | 0.049732 | 0.217 | 1.0076 | 4.3964 | 1.425 | 6.2171
172 | 0.025015 | 0.10915 | 0.050023 | 0.21826 | 1.0135 | 4.4221 | 1.4333 | 6.2534
173 | 0.025161 | 0.10978 | 0.050313 | 0.21953 | 1.0194 | 4.4478 | 1.4417 | 6.2898
174 | 0.025306 | 0.11042 | 0.050604 | 0.2208 | 1.0253 | 4.4735 | 1.45 | 6.3261
175 | 0.025451 | 0.11105 | 0.050895 | 0.22207 | 1.0312 | 4.4992 | 1.4583 | 6.3625
176 | 0.025597 | 0.11169 | 0.051186 | 0.22334 | 1.0371 | 4.5249 | 1.4667 | 6.3988
177 | 0.025742 | 0.11232 | 0.051477 | 0.22461 | 1.043 | 4.5506 | 1.475 | 6.4352
178 | 0.025888 | 0.11296 | 0.051768 | 0.22588 | 1.0489 | 4.5763 | 1.4833 | 6.4715
179 | 0.026033 | 0.11359 | 0.052058 | 0.22715 | 1.0548 | 4.602 | 1.4917 | 6.5079
180 | 0.026179 | 0.11423 | 0.052349 | 0.22842 | 1.0607 | 4.6277 | 1.5 | 6.5442
181 | 0.026324 | 0.11486 | 0.05264 | 0.22969 | 1.0666 | 4.6534 | 1.5083 | 6.5806
182 | 0.026469 | 0.11549 | 0.052931 | 0.23095 | 1.0724 | 4.6792 | 1.5167 | 6.6169
183 | 0.026615 | 0.11613 | 0.053222 | 0.23222 | 1.0783 | 4.7049 | 1.525 | 6.6533
184 | 0.02676 | 0.11676 | 0.053513 | 0.23349 | 1.0842 | 4.7306 | 1.5333 | 6.6896
185 | 0.026906 | 0.1174 | 0.053803 | 0.23476 | 1.0901 | 4.7563 | 1.5417 | 6.726
186 | 0.027051 | 0.11803 | 0.054094 | 0.23603 | 1.096 | 4.782 | 1.55 | 6.7623
187 | 0.027197 | 0.11867 | 0.054385 | 0.2373 | 1.1019 | 4.8077 | 1.5583 | 6.7987
188 | 0.027342 | 0.1193 | 0.054676 | 0.23857 | 1.1078 | 4.8334 | 1.5667 | 6.835
189 | 0.027488 | 0.11994 | 0.054967 | 0.23984 | 1.1137 | 4.8591 | 1.575 | 6.8714
190 | 0.027633 | 0.12057 | 0.055258 | 0.24111 | 1.1196 | 4.8848 | 1.5833 | 6.9077
191 | 0.027778 | 0.12121 | 0.055548 | 0.24238 | 1.1255 | 4.9105 | 1.5917 | 6.9441
192 | 0.027924 | 0.12184 | 0.055839 | 0.24364 | 1.1314 | 4.9362 | 1.6 | 6.9804
193 | 0.028069 | 0.12248 | 0.05613 | 0.24491 | 1.1373 | 4.9619 | 1.6083 | 7.0168
194 | 0.028215 | 0.12311 | 0.056421 | 0.24618 | 1.1432 | 4.9876 | 1.6167 | 7.0531
195 | 0.02836 | 0.12374 | 0.056712 | 0.24745 | 1.149 | 5.0133 | 1.625 | 7.0894
196 | 0.028506 | 0.12438 | 0.057003 | 0.24872 | 1.1549 | 5.039 | 1.6333 | 7.1258
197 | 0.028651 | 0.12501 | 0.057293 | 0.24999 | 1.1608 | 5.0647 | 1.6417 | 7.1621
198 | 0.028796 | 0.12565 | 0.057584 | 0.25126 | 1.1667 | 5.0905 | 1.65 | 7.1985
199 | 0.028942 | 0.12628 | 0.057875 | 0.25253 | 1.1726 | 5.1162 | 1.6583 | 7.2348
200 | 0.029087 | 0.12692 | 0.058166 | 0.2538 | 1.1785 | 5.1419 | 1.6667 | 7.2712
201 | 0.029233 | 0.12755 | 0.058457 | 0.25507 | 1.1844 | 5.1676 | 1.675 | 7.3075
202 | 0.029378 | 0.12819 | 0.058747 | 0.25633 | 1.1903 | 5.1933 | 1.6833 | 7.3439
203 | 0.029524 | 0.12882 | 0.059038 | 0.2576 | 1.1962 | 5.219 | 1.6917 | 7.3802
204 | 0.029669 | 0.12946 | 0.059329 | 0.25887 | 1.2021 | 5.2447 | 1.7 | 7.4166
205 | 0.029815 | 0.13009 | 0.05962 | 0.26014 | 1.208 | 5.2704 | 1.7083 | 7.4529
206 | 0.02996 | 0.13072 | 0.059911 | 0.26141 | 1.2139 | 5.2961 | 1.7167 | 7.4893
207 | 0.030105 | 0.13136 | 0.060202 | 0.26268 | 1.2198 | 5.3218 | 1.725 | 7.5256
208 | 0.030251 | 0.13199 | 0.060492 | 0.26395 | 1.2257 | 5.3475 | 1.7333 | 7.5619
209 | 0.030396 | 0.13263 | 0.060783 | 0.26522 | 1.2315 | 5.3732 | 1.7417 | 7.5983
210 | 0.030542 | 0.13326 | 0.061074 | 0.26649 | 1.2374 | 5.3989 | 1.75 | 7.6346
211 | 0.030687 | 0.1339 | 0.061365 | 0.26776 | 1.2433 | 5.4246 | 1.7583 | 7.671
212 | 0.030833 | 0.13453 | 0.061656 | 0.26902 | 1.2492 | 5.4503 | 1.7667 | 7.7073
213 | 0.030978 | 0.13517 | 0.061947 | 0.27029 | 1.2551 | 5.476 | 1.775 | 7.7437
214 | 0.031123 | 0.1358 | 0.062237 | 0.27156 | 1.261 | 5.5017 | 1.7833 | 7.78
215 | 0.031269 | 0.13644 | 0.062528 | 0.27283 | 1.2669 | 5.5274 | 1.7917 | 7.8163
216 | 0.031414 | 0.13707 | 0.062819 | 0.2741 | 1.2728 | 5.5531 | 1.8 | 7.8527
217 | 0.03156 | 0.13771 | 0.06311 | 0.27537 | 1.2787 | 5.5789 | 1.8083 | 7.889
218 | 0.031705 | 0.13834 | 0.063401 | 0.27664 | 1.2846 | 5.6046 | 1.8167 | 7.9254
219 | 0.031851 | 0.13897 | 0.063692 | 0.27791 | 1.2905 | 5.6303 | 1.825 | 7.9617
220 | 0.031996 | 0.13961 | 0.063982 | 0.27918 | 1.2964 | 5.656 | 1.8333 | 7.9981
221 | 0.032142 | 0.14024 | 0.064273 | 0.28044 | 1.3023 | 5.6817 | 1.8417 | 8.0344
222 | 0.032287 | 0.14088 | 0.064564 | 0.28171 | 1.3081 | 5.7074 | 1.85 | 8.0707
223 | 0.032432 | 0.14151 | 0.064855 | 0.28298 | 1.314 | 5.7331 | 1.8583 | 8.1071
224 | 0.032578 | 0.14215 | 0.065146 | 0.28425 | 1.3199 | 5.7588 | 1.8667 | 8.1434
225 | 0.032723 | 0.14278 | 0.065437 | 0.28552 | 1.3258 | 5.7845 | 1.875 | 8.1798
226 | 0.032869 | 0.14342 | 0.065727 | 0.28679 | 1.3317 | 5.8102 | 1.8833 | 8.2161
227 | 0.033014 | 0.14405 | 0.066018 | 0.28806 | 1.3376 | 5.8359 | 1.8917 | 8.2525
228 | 0.03316 | 0.14469 | 0.066309 | 0.28933 | 1.3435 | 5.8616 | 1.9 | 8.2888
229 | 0.033305 | 0.14532 | 0.0666 | 0.2906 | 1.3494 | 5.8873 | 1.9083 | 8.3251
230 | 0.03345 | 0.14596 | 0.066891 | 0.29187 | 1.3553 | 5.913 | 1.9167 | 8.3615
231 | 0.033596 | 0.14659 | 0.067182 | 0.29313 | 1.3612 | 5.9387 | 1.925 | 8.3978
232 | 0.033741 | 0.14722 | 0.067472 | 0.2944 | 1.3671 | 5.9644 | 1.9333 | 8.4342
233 | 0.033887 | 0.14786 | 0.067763 | 0.29567 | 1.373 | 5.9901 | 1.9417 | 8.4705
234 | 0.034032 | 0.14849 | 0.068054 | 0.29694 | 1.3789 | 6.0158 | 1.95 | 8.5068
235 | 0.034178 | 0.14913 | 0.068345 | 0.29821 | 1.3848 | 6.0415 | 1.9583 | 8.5432
236 | 0.034323 | 0.14976 | 0.068636 | 0.29948 | 1.3906 | 6.0672 | 1.9667 | 8.5795
237 | 0.034469 | 0.1504 | 0.068927 | 0.30075 | 1.3965 | 6.0929 | 1.975 | 8.6159
238 | 0.034614 | 0.15103 | 0.069217 | 0.30202 | 1.4024 | 6.1186 | 1.9833 | 8.6522
239 | 0.034759 | 0.15167 | 0.069508 | 0.30329 | 1.4083 | 6.1443 | 1.9917 | 8.6885
240 | 0.034905 | 0.1523 | 0.069799 | 0.30456 | 1.4142 | 6.17 | 2 | 8.7249
241 | 0.03505 | 0.15294 | 0.07009 | 0.30582 | 1.4201 | 6.1957 | 2.0083 | 8.7612
242 | 0.035196 | 0.15357 | 0.070381 | 0.30709 | 1.426 | 6.2215 | 2.0167 | 8.7976
243 | 0.035341 | 0.1542 | 0.070671 | 0.30836 | 1.4319 | 6.2472 | 2.025 | 8.8339
244 | 0.035487 | 0.15484 | 0.070962 | 0.30963 | 1.4378 | 6.2729 | 2.0333 | 8.8702
245 | 0.035632 | 0.15547 | 0.071253 | 0.3109 | 1.4437 | 6.2986 | 2.0417 | 8.9066
246 | 0.035777 | 0.15611 | 0.071544 | 0.31217 | 1.4496 | 6.3243 | 2.05 | 8.9429
247 | 0.035923 | 0.15674 | 0.071835 | 0.31344 | 1.4555 | 6.35 | 2.0583 | 8.9792
248 | 0.036068 | 0.15738 | 0.072126 | 0.31471 | 1.4614 | 6.3757 | 2.0667 | 9.0156
249 | 0.036214 | 0.15801 | 0.072416 | 0.31598 | 1.4672 | 6.4014 | 2.075 | 9.0519
250 | 0.036359 | 0.15865 | 0.072707 | 0.31725 | 1.4731 | 6.4271 | 2.0833 | 9.0883
251 | 0.036505 | 0.15928 | 0.072998 | 0.31851 | 1.479 | 6.4528 | 2.0917 | 9.1246
252 | 0.03665 | 0.15992 | 0.073289 | 0.31978 | 1.4849 | 6.4785 | 2.1 | 9.1609
253 | 0.036795 | 0.16055 | 0.07358 | 0.32105 | 1.4908 | 6.5042 | 2.1083 | 9.1973
254 | 0.036941 | 0.16119 | 0.073871 | 0.32232 | 1.4967 | 6.5299 | 2.1167 | 9.2336
255 | 0.037086 | 0.16182 | 0.074161 | 0.32359 | 1.5026 | 6.5556 | 2.125 | 9.2699
256 | 0.037232 | 0.16245 | 0.074452 | 0.32486 | 1.5085 | 6.5813 | 2.1333 | 9.3063
257 | 0.037377 | 0.16309 | 0.074743 | 0.32613 | 1.5144 | 6.607 | 2.1417 | 9.3426
258 | 0.037523 | 0.16372 | 0.075034 | 0.3274 | 1.5203 | 6.6327 | 2.15 | 9.3789
259 | 0.037668 | 0.16436 | 0.075325 | 0.32867 | 1.5262 | 6.6584 | 2.1583 | 9.4153
260 | 0.037814 | 0.16499 | 0.075616 | 0.32994 | 1.5321 | 6.6841 | 2.1667 | 9.4516
261 | 0.037959 | 0.16563 | 0.075906 | 0.3312 | 1.538 | 6.7098 | 2.175 | 9.4879
262 | 0.038104 | 0.16626 | 0.076197 | 0.33247 | 1.5438 | 6.7355 | 2.1833 | 9.5243
263 | 0.03825 | 0.1669 | 0.076488 | 0.33374 | 1.5497 | 6.7612 | 2.1917 | 9.5606
264 | 0.038395 | 0.16753 | 0.076779 | 0.33501 | 1.5556 | 6.7869 | 2.2 | 9.597
265 | 0.038541 | 0.16817 | 0.07707 | 0.33628 | 1.5615 | 6.8126 | 2.2083 | 9.6333
266 | 0.038686 | 0.1688 | 0.077361 | 0.33755 | 1.5674 | 6.8383 | 2.2167 | 9.6696
267 | 0.038832 | 0.16943 | 0.077651 | 0.33882 | 1.5733 | 6.864 | 2.225 | 9.706
268 | 0.038977 | 0.17007 | 0.077942 | 0.34009 | 1.5792 | 6.8897 | 2.2333 | 9.7423
269 | 0.039122 | 0.1707 | 0.078233 | 0.34136 | 1.5851 | 6.9154 | 2.2417 | 9.7786
270 | 0.039268 | 0.17134 | 0.078524 | 0.34262 | 1.591 | 6.9411 | 2.25 | 9.815
271 | 0.039413 | 0.17197 | 0.078815 | 0.34389 | 1.5969 | 6.9668 | 2.2583 | 9.8513
272 | 0.039559 | 0.17261 | 0.079106 | 0.34516 | 1.6028 | 6.9925 | 2.2667 | 9.8876
273 | 0.039704 | 0.17324 | 0.079396 | 0.34643 | 1.6087 | 7.0182 | 2.275 | 9.924
274 | 0.03985 | 0.17388 | 0.079687 | 0.3477 | 1.6146 | 7.0439 | 2.2833 | 9.9603
275 | 0.039995 | 0.17451 | 0.079978 | 0.34897 | 1.6205 | 7.0696 | 2.2917 | 9.9966
276 | 0.040141 | 0.17515 | 0.080269 | 0.35024 | 1.6263 | 7.0953 | 2.3 | 10.0329
277 | 0.040286 | 0.17578 | 0.08056 | 0.35151 | 1.6322 | 7.121 | 2.3083 | 10.0693
278 | 0.040431 | 0.17642 | 0.080851 | 0.35278 | 1.6381 | 7.1467 | 2.3167 | 10.1056
279 | 0.040577 | 0.17705 | 0.081141 | 0.35405 | 1.644 | 7.1724 | 2.325 | 10.1419
280 | 0.040722 | 0.17768 | 0.081432 | 0.35531 | 1.6499 | 7.1981 | 2.3333 | 10.1783
281 | 0.040868 | 0.17832 | 0.081723 | 0.35658 | 1.6558 | 7.2238 | 2.3417 | 10.2146
282 | 0.041013 | 0.17895 | 0.082014 | 0.35785 | 1.6617 | 7.2495 | 2.35 | 10.2509
283 | 0.041159 | 0.17959 | 0.082305 | 0.35912 | 1.6676 | 7.2752 | 2.3583 | 10.2873
284 | 0.041304 | 0.18022 | 0.082595 | 0.36039 | 1.6735 | 7.3009 | 2.3667 | 10.3236
285 | 0.041449 | 0.18086 | 0.082886 | 0.36166 | 1.6794 | 7.3266 | 2.375 | 10.3599
286 | 0.041595 | 0.18149 | 0.083177 | 0.36293 | 1.6853 | 7.3523 | 2.3833 | 10.3963
287 | 0.04174 | 0.18213 | 0.083468 | 0.3642 | 1.6912 | 7.378 | 2.3917 | 10.4326
288 | 0.041886 | 0.18276 | 0.083759 | 0.36547 | 1.6971 | 7.4037 | 2.4 | 10.4689
289 | 0.042031 | 0.1834 | 0.08405 | 0.36674 | 1.7029 | 7.4294 | 2.4083 | 10.5052
290 | 0.042177 | 0.18403 | 0.08434 | 0.368 | 1.7088 | 7.4551 | 2.4167 | 10.5416
291 | 0.042322 | 0.18466 | 0.084631 | 0.36927 | 1.7147 | 7.4808 | 2.425 | 10.5779
292 | 0.042468 | 0.1853 | 0.084922 | 0.37054 | 1.7206 | 7.5065 | 2.4333 | 10.6142
293 | 0.042613 | 0.18593 | 0.085213 | 0.37181 | 1.7265 | 7.5322 | 2.4417 | 10.6506
294 | 0.042758 | 0.18657 | 0.085504 | 0.37308 | 1.7324 | 7.5579 | 2.45 | 10.6869
295 | 0.042904 | 0.1872 | 0.085795 | 0.37435 | 1.7383 | 7.5836 | 2.4583 | 10.7232
296 | 0.043049 | 0.18784 | 0.086085 | 0.37562 | 1.7442 | 7.6093 | 2.4667 | 10.7595
297 | 0.043195 | 0.18847 | 0.086376 | 0.37689 | 1.7501 | 7.635 | 2.475 | 10.7959
298 | 0.04334 | 0.18911 | 0.086667 | 0.37816 | 1.756 | 7.6607 | 2.4833 | 10.8322
299 | 0.043486 | 0.18974 | 0.086958 | 0.37943 | 1.7619 | 7.6864 | 2.4917 | 10.8685
300 | 0.043631 | 0.19038 | 0.087249 | 0.38069 | 1.7678 | 7.7121 | 2.5 | 10.9048
301 | 0.043776 | 0.19101 | 0.08754 | 0.38196 | 1.7737 | 7.7378 | 2.5083 | 10.9412
302 | 0.043922 | 0.19165 | 0.08783 | 0.38323 | 1.7796 | 7.7635 | 2.5167 | 10.9775
303 | 0.044067 | 0.19228 | 0.088121 | 0.3845 | 1.7854 | 7.7892 | 2.525 | 11.0138
304 | 0.044213 | 0.19291 | 0.088412 | 0.38577 | 1.7913 | 7.8149 | 2.5333 | 11.0502
305 | 0.044358 | 0.19355 | 0.088703 | 0.38704 | 1.7972 | 7.8406 | 2.5417 | 11.0865
306 | 0.044504 | 0.19418 | 0.088994 | 0.38831 | 1.8031 | 7.8663 | 2.55 | 11.1228
307 | 0.044649 | 0.19482 | 0.089285 | 0.38958 | 1.809 | 7.892 | 2.5583 | 11.1591
308 | 0.044795 | 0.19545 | 0.089575 | 0.39085 | 1.8149 | 7.9177 | 2.5667 | 11.1955
309 | 0.04494 | 0.19609 | 0.089866 | 0.39212 | 1.8208 | 7.9434 | 2.575 | 11.2318
310 | 0.045085 | 0.19672 | 0.090157 | 0.39338 | 1.8267 | 7.9691 | 2.5833 | 11.2681
311 | 0.045231 | 0.19736 | 0.090448 | 0.39465 | 1.8326 | 7.9948 | 2.5917 | 11.3044
312 | 0.045376 | 0.19799 | 0.090739 | 0.39592 | 1.8385 | 8.0205 | 2.6 | 11.3407
313 | 0.045522 | 0.19863 | 0.09103 | 0.39719 | 1.8444 | 8.0462 | 2.6083 | 11.3771
314 | 0.045667 | 0.19926 | 0.09132 | 0.39846 | 1.8503 | 8.0719 | 2.6167 | 11.4134
315 | 0.045813 | 0.1999 | 0.091611 | 0.39973 | 1.8562 | 8.0976 | 2.625 | 11.4497
316 | 0.045958 | 0.20053 | 0.091902 | 0.401 | 1.862 | 8.1233 | 2.6333 | 11.486
317 | 0.046103 | 0.20116 | 0.092193 | 0.40227 | 1.8679 | 8.149 | 2.6417 | 11.5224
318 | 0.046249 | 0.2018 | 0.092484 | 0.40354 | 1.8738 | 8.1747 | 2.65 | 11.5587
319 | 0.046394 | 0.20243 | 0.092774 | 0.4048 | 1.8797 | 8.2004 | 2.6583 | 11.595
320 | 0.04654 | 0.20307 | 0.093065 | 0.40607 | 1.8856 | 8.2261 | 2.6667 | 11.6313
321 | 0.046685 | 0.2037 | 0.093356 | 0.40734 | 1.8915 | 8.2518 | 2.675 | 11.6676
322 | 0.046831 | 0.20434 | 0.093647 | 0.40861 | 1.8974 | 8.2775 | 2.6833 | 11.704
323 | 0.046976 | 0.20497 | 0.093938 | 0.40988 | 1.9033 | 8.3032 | 2.6917 | 11.7403
324 | 0.047121 | 0.20561 | 0.094229 | 0.41115 | 1.9092 | 8.3289 | 2.7 | 11.7766
325 | 0.047267 | 0.20624 | 0.094519 | 0.41242 | 1.9151 | 8.3546 | 2.7083 | 11.8129
326 | 0.047412 | 0.20688 | 0.09481 | 0.41369 | 1.921 | 8.3803 | 2.7167 | 11.8493
327 | 0.047558 | 0.20751 | 0.095101 | 0.41496 | 1.9269 | 8.406 | 2.725 | 11.8856
328 | 0.047703 | 0.20814 | 0.095392 | 0.41623 | 1.9328 | 8.4317 | 2.7333 | 11.9219
329 | 0.047849 | 0.20878 | 0.095683 | 0.41749 | 1.9387 | 8.4573 | 2.7417 | 11.9582
330 | 0.047994 | 0.20941 | 0.095974 | 0.41876 | 1.9445 | 8.483 | 2.75 | 11.9945
331 | 0.04814 | 0.21005 | 0.096264 | 0.42003 | 1.9504 | 8.5087 | 2.7583 | 12.0309
332 | 0.048285 | 0.21068 | 0.096555 | 0.4213 | 1.9563 | 8.5344 | 2.7667 | 12.0672
333 | 0.04843 | 0.21132 | 0.096846 | 0.42257 | 1.9622 | 8.5601 | 2.775 | 12.1035
334 | 0.048576 | 0.21195 | 0.097137 | 0.42384 | 1.9681 | 8.5858 | 2.7833 | 12.1398
335 | 0.048721 | 0.21259 | 0.097428 | 0.42511 | 1.974 | 8.6115 | 2.7917 | 12.1761
336 | 0.048867 | 0.21322 | 0.097719 | 0.42638 | 1.9799 | 8.6372 | 2.8 | 12.2124
337 | 0.049012 | 0.21386 | 0.098009 | 0.42765 | 1.9858 | 8.6629 | 2.8083 | 12.2488
338 | 0.049158 | 0.21449 | 0.0983 | 0.42892 | 1.9917 | 8.6886 | 2.8167 | 12.2851
339 | 0.049303 | 0.21513 | 0.098591 | 0.43018 | 1.9976 | 8.7143 | 2.825 | 12.3214
340 | 0.049448 | 0.21576 | 0.098882 | 0.43145 | 2.0035 | 8.74 | 2.8333 | 12.3577
341 | 0.049594 | 0.21639 | 0.099173 | 0.43272 | 2.0094 | 8.7657 | 2.8417 | 12.394
342 | 0.049739 | 0.21703 | 0.099464 | 0.43399 | 2.0153 | 8.7914 | 2.85 | 12.4303
343 | 0.049885 | 0.21766 | 0.099754 | 0.43526 | 2.0211 | 8.8171 | 2.8583 | 12.4667
344 | 0.05003 | 0.2183 | 0.10005 | 0.43653 | 2.027 | 8.8428 | 2.8667 | 12.503
345 | 0.050176 | 0.21893 | 0.10034 | 0.4378 | 2.0329 | 8.8685 | 2.875 | 12.5393
346 | 0.050321 | 0.21957 | 0.10063 | 0.43907 | 2.0388 | 8.8942 | 2.8833 | 12.5756
347 | 0.050467 | 0.2202 | 0.10092 | 0.44034 | 2.0447 | 8.9199 | 2.8917 | 12.6119
348 | 0.050612 | 0.22084 | 0.10121 | 0.44161 | 2.0506 | 8.9456 | 2.9 | 12.6482
349 | 0.050757 | 0.22147 | 0.1015 | 0.44287 | 2.0565 | 8.9713 | 2.9083 | 12.6845
350 | 0.050903 | 0.22211 | 0.10179 | 0.44414 | 2.0624 | 8.997 | 2.9167 | 12.7209
351 | 0.051048 | 0.22274 | 0.10208 | 0.44541 | 2.0683 | 9.0226 | 2.925 | 12.7572
352 | 0.051194 | 0.22337 | 0.10237 | 0.44668 | 2.0742 | 9.0483 | 2.9333 | 12.7935
353 | 0.051339 | 0.22401 | 0.10266 | 0.44795 | 2.0801 | 9.074 | 2.9417 | 12.8298
354 | 0.051485 | 0.22464 | 0.10295 | 0.44922 | 2.086 | 9.0997 | 2.95 | 12.8661
355 | 0.05163 | 0.22528 | 0.10324 | 0.45049 | 2.0919 | 9.1254 | 2.9583 | 12.9024
356 | 0.051775 | 0.22591 | 0.10354 | 0.45176 | 2.0978 | 9.1511 | 2.9667 | 12.9387
357 | 0.051921 | 0.22655 | 0.10383 | 0.45303 | 2.1036 | 9.1768 | 2.975 | 12.9751
358 | 0.052066 | 0.22718 | 0.10412 | 0.4543 | 2.1095 | 9.2025 | 2.9833 | 13.0114
359 | 0.052212 | 0.22782 | 0.10441 | 0.45556 | 2.1154 | 9.2282 | 2.9917 | 13.0477
360 | 0.052357 | 0.22845 | 0.1047 | 0.45683 | 2.1213 | 9.2539 | 3 | 13.084
361 | 0.052503 | 0.22909 | 0.10499 | 0.4581 | 2.1272 | 9.2796 | 3.0083 | 13.1203
362 | 0.052648 | 0.22972 | 0.10528 | 0.45937 | 2.1331 | 9.3053 | 3.0167 | 13.1566
363 | 0.052794 | 0.23036 | 0.10557 | 0.46064 | 2.139 | 9.331 | 3.025 | 13.1929
364 | 0.052939 | 0.23099 | 0.10586 | 0.46191 | 2.1449 | 9.3567 | 3.0333 | 13.2292
365 | 0.053084 | 0.23162 | 0.10615 | 0.46318 | 2.1508 | 9.3824 | 3.0417 | 13.2655
366 | 0.05323 | 0.23226 | 0.10644 | 0.46445 | 2.1567 | 9.4081 | 3.05 | 13.3019
367 | 0.053375 | 0.23289 | 0.10673 | 0.46572 | 2.1626 | 9.4337 | 3.0583 | 13.3382
368 | 0.053521 | 0.23353 | 0.10703 | 0.46698 | 2.1685 | 9.4594 | 3.0667 | 13.3745
369 | 0.053666 | 0.23416 | 0.10732 | 0.46825 | 2.1744 | 9.4851 | 3.075 | 13.4108
370 | 0.053812 | 0.2348 | 0.10761 | 0.46952 | 2.1802 | 9.5108 | 3.0833 | 13.4471
371 | 0.053957 | 0.23543 | 0.1079 | 0.47079 | 2.1861 | 9.5365 | 3.0917 | 13.4834
372 | 0.054102 | 0.23607 | 0.10819 | 0.47206 | 2.192 | 9.5622 | 3.1 | 13.5197
373 | 0.054248 | 0.2367 | 0.10848 | 0.47333 | 2.1979 | 9.5879 | 3.1083 | 13.556
374 | 0.054393 | 0.23734 | 0.10877 | 0.4746 | 2.2038 | 9.6136 | 3.1167 | 13.5923
375 | 0.054539 | 0.23797 | 0.10906 | 0.47587 | 2.2097 | 9.6393 | 3.125 | 13.6286
376 | 0.054684 | 0.2386 | 0.10935 | 0.47714 | 2.2156 | 9.665 | 3.1333 | 13.6649
377 | 0.05483 | 0.23924 | 0.10964 | 0.47841 | 2.2215 | 9.6907 | 3.1417 | 13.7012
378 | 0.054975 | 0.23987 | 0.10993 | 0.47967 | 2.2274 | 9.7164 | 3.15 | 13.7375
379 | 0.055121 | 0.24051 | 0.11022 | 0.48094 | 2.2333 | 9.7421 | 3.1583 | 13.7739
380 | 0.055266 | 0.24114 | 0.11052 | 0.48221 | 2.2392 | 9.7677 | 3.1667 | 13.8102
381 | 0.055411 | 0.24178 | 0.11081 | 0.48348 | 2.2451 | 9.7934 | 3.175 | 13.8465
382 | 0.055557 | 0.24241 | 0.1111 | 0.48475 | 2.251 | 9.8191 | 3.1833 | 13.8828
383 | 0.055702 | 0.24305 | 0.11139 | 0.48602 | 2.2568 | 9.8448 | 3.1917 | 13.9191
384 | 0.055848 | 0.24368 | 0.11168 | 0.48729 | 2.2627 | 9.8705 | 3.2 | 13.9554
385 | 0.055993 | 0.24432 | 0.11197 | 0.48856 | 2.2686 | 9.8962 | 3.2083 | 13.9917
386 | 0.056139 | 0.24495 | 0.11226 | 0.48983 | 2.2745 | 9.9219 | 3.2167 | 14.028
387 | 0.056284 | 0.24559 | 0.11255 | 0.4911 | 2.2804 | 9.9476 | 3.225 | 14.0643
388 | 0.056429 | 0.24622 | 0.11284 | 0.49236 | 2.2863 | 9.9733 | 3.2333 | 14.1006
389 | 0.056575 | 0.24685 | 0.11313 | 0.49363 | 2.2922 | 9.999 | 3.2417 | 14.1369
390 | 0.05672 | 0.24749 | 0.11342 | 0.4949 | 2.2981 | 10.0247 | 3.25 | 14.1732
391 | 0.056866 | 0.24812 | 0.11371 | 0.49617 | 2.304 | 10.0503 | 3.2583 | 14.2095
392 | 0.057011 | 0.24876 | 0.11401 | 0.49744 | 2.3099 | 10.076 | 3.2667 | 14.2458
393 | 0.057157 | 0.24939 | 0.1143 | 0.49871 | 2.3158 | 10.1017 | 3.275 | 14.2821
394 | 0.057302 | 0.25003 | 0.11459 | 0.49998 | 2.3217 | 10.1274 | 3.2833 | 14.3184
395 | 0.057448 | 0.25066 | 0.11488 | 0.50125 | 2.3276 | 10.1531 | 3.2917 | 14.3547
396 | 0.057593 | 0.2513 | 0.11517 | 0.50252 | 2.3335 | 10.1788 | 3.3 | 14.391
397 | 0.057738 | 0.25193 | 0.11546 | 0.50379 | 2.3393 | 10.2045 | 3.3083 | 14.4273
398 | 0.057884 | 0.25257 | 0.11575 | 0.50505 | 2.3452 | 10.2302 | 3.3167 | 14.4636
399 | 0.058029 | 0.2532 | 0.11604 | 0.50632 | 2.3511 | 10.2559 | 3.325 | 14.4999
400 | 0.058175 | 0.25383 | 0.11633 | 0.50759 | 2.357 | 10.2816 | 3.3333 | 14.5362
401 | 0.05832 | 0.25447 | 0.11662 | 0.50886 | 2.3629 | 10.3072 | 3.3417 | 14.5725
402 | 0.058466 | 0.2551 | 0.11691 | 0.51013 | 2.3688 | 10.3329 | 3.35 | 14.6088
403 | 0.058611 | 0.25574 | 0.1172 | 0.5114 | 2.3747 | 10.3586 | 3.3583 | 14.6451
404 | 0.058756 | 0.25637 | 0.11749 | 0.51267 | 2.3806 | 10.3843 | 3.3667 | 14.6814
405 | 0.058902 | 0.25701 | 0.11779 | 0.51394 | 2.3865 | 10.41 | 3.375 | 14.7177
406 | 0.059047 | 0.25764 | 0.11808 | 0.51521 | 2.3924 | 10.4357 | 3.3833 | 14.754
407 | 0.059193 | 0.25828 | 0.11837 | 0.51648 | 2.3983 | 10.4614 | 3.3917 | 14.7903
408 | 0.059338 | 0.25891 | 0.11866 | 0.51774 | 2.4042 | 10.4871 | 3.4 | 14.8266
409 | 0.059484 | 0.25955 | 0.11895 | 0.51901 | 2.4101 | 10.5128 | 3.4083 | 14.8629
410 | 0.059629 | 0.26018 | 0.11924 | 0.52028 | 2.4159 | 10.5384 | 3.4167 | 14.8992
411 | 0.059774 | 0.26082 | 0.11953 | 0.52155 | 2.4218 | 10.5641 | 3.425 | 14.9355
412 | 0.05992 | 0.26145 | 0.11982 | 0.52282 | 2.4277 | 10.5898 | 3.4333 | 14.9718
413 | 0.060065 | 0.26208 | 0.12011 | 0.52409 | 2.4336 | 10.6155 | 3.4417 | 15.0081
414 | 0.060211 | 0.26272 | 0.1204 | 0.52536 | 2.4395 | 10.6412 | 3.45 | 15.0444
415 | 0.060356 | 0.26335 | 0.12069 | 0.52663 | 2.4454 | 10.6669 | 3.4583 | 15.0807
416 | 0.060502 | 0.26399 | 0.12098 | 0.5279 | 2.4513 | 10.6926 | 3.4667 | 15.117
417 | 0.060647 | 0.26462 | 0.12128 | 0.52916 | 2.4572 | 10.7183 | 3.475 | 15.1533
418 | 0.060793 | 0.26526 | 0.12157 | 0.53043 | 2.4631 | 10.7439 | 3.4833 | 15.1895
419 | 0.060938 | 0.26589 | 0.12186 | 0.5317 | 2.469 | 10.7696 | 3.4917 | 15.2258
420 | 0.061083 | 0.26653 | 0.12215 | 0.53297 | 2.4749 | 10.7953 | 3.5 | 15.2621
421 | 0.061229 | 0.26716 | 0.12244 | 0.53424 | 2.4808 | 10.821 | 3.5083 | 15.2984
422 | 0.061374 | 0.2678 | 0.12273 | 0.53551 | 2.4867 | 10.8467 | 3.5167 | 15.3347
423 | 0.06152 | 0.26843 | 0.12302 | 0.53678 | 2.4926 | 10.8724 | 3.525 | 15.371
424 | 0.061665 | 0.26907 | 0.12331 | 0.53805 | 2.4984 | 10.8981 | 3.5333 | 15.4073
425 | 0.061811 | 0.2697 | 0.1236 | 0.53932 | 2.5043 | 10.9238 | 3.5417 | 15.4436
426 | 0.061956 | 0.27033 | 0.12389 | 0.54059 | 2.5102 | 10.9494 | 3.55 | 15.4799
427 | 0.062101 | 0.27097 | 0.12418 | 0.54185 | 2.5161 | 10.9751 | 3.5583 | 15.5162
428 | 0.062247 | 0.2716 | 0.12447 | 0.54312 | 2.522 | 11.0008 | 3.5667 | 15.5525
429 | 0.062392 | 0.27224 | 0.12477 | 0.54439 | 2.5279 | 11.0265 | 3.575 | 15.5888
430 | 0.062538 | 0.27287 | 0.12506 | 0.54566 | 2.5338 | 11.0522 | 3.5833 | 15.6251
431 | 0.062683 | 0.27351 | 0.12535 | 0.54693 | 2.5397 | 11.0779 | 3.5917 | 15.6613
432 | 0.062829 | 0.27414 | 0.12564 | 0.5482 | 2.5456 | 11.1036 | 3.6 | 15.6976
433 | 0.062974 | 0.27478 | 0.12593 | 0.54947 | 2.5515 | 11.1292 | 3.6083 | 15.7339
434 | 0.06312 | 0.27541 | 0.12622 | 0.55074 | 2.5574 | 11.1549 | 3.6167 | 15.7702
435 | 0.063265 | 0.27605 | 0.12651 | 0.55201 | 2.5633 | 11.1806 | 3.625 | 15.8065
436 | 0.06341 | 0.27668 | 0.1268 | 0.55328 | 2.5692 | 11.2063 | 3.6333 | 15.8428
437 | 0.063556 | 0.27731 | 0.12709 | 0.55454 | 2.575 | 11.232 | 3.6417 | 15.8791
438 | 0.063701 | 0.27795 | 0.12738 | 0.55581 | 2.5809 | 11.2577 | 3.65 | 15.9154
439 | 0.063847 | 0.27858 | 0.12767 | 0.55708 | 2.5868 | 11.2834 | 3.6583 | 15.9516
440 | 0.063992 | 0.27922 | 0.12796 | 0.55835 | 2.5927 | 11.309 | 3.6667 | 15.9879
441 | 0.064138 | 0.27985 | 0.12826 | 0.55962 | 2.5986 | 11.3347 | 3.675 | 16.0242
442 | 0.064283 | 0.28049 | 0.12855 | 0.56089 | 2.6045 | 11.3604 | 3.6833 | 16.0605
443 | 0.064428 | 0.28112 | 0.12884 | 0.56216 | 2.6104 | 11.3861 | 3.6917 | 16.0968
444 | 0.064574 | 0.28176 | 0.12913 | 0.56343 | 2.6163 | 11.4118 | 3.7 | 16.1331
Desplazamiento (metros) |  | 62.6909 |  | 125.3626 |  | 2539.56 |  | 3590.8548
0.03236